## Worksheet
AKTYWATOR AZ 17/170-B1
nadaje się szczególnie do osłon przesuwnych Aktywator prosty nadaje się szczególnie do osłon przesuwnych
Klucz zamówieniowy
Oznaczenie typu produktu | AKTYWATOR AZ 17/170-B1
Numer artykułu (Numer katalogowy) | 101122893
EAN (European Article Number) | 4030661104393
eCl@ss number, version 12.0 | 27-27-26-06
eCl@ss number, version 11.0 | 27-27-26-06
Numer eCl@ss, wersja 9.0 | 27-27-26-06
ETIM number, version 7.0 | EC001487
ETIM number, version 6.0 | EC001487
Właściwości ogólne
Materiał aktywatora | Stal nierdzewna
Ciężar brutto | 14 g
Dane mechaniczne
Promień aktywacji, minimum | 140 mm
aktywator | prosty sztywny
Zakres dostawy
Uwaga (zakres dostawy, liczba i rodzaj) | Befestigungsschrauben nicht im Lieferumfang enthalten
Note
Uwaga (informacje ogólne) | Oś zawiasu powinna znajdować się 10 mm powyżej górnej krawędzi wyłącznika bezpieczeństwa, w tej samej płaszczyźnie minimalny promień najazdu aktywatora przy osłonach uchylnych równolegle do powierzchni aktywatora 140 mm minimalny promień najazdu aktywatora przy osłonach uchylnych równolegle do powierzchni aktywatora 200 mm
Schmersal-Polska Sp.j., ul. Baletowa 29, 02-867 Warszawa
Dane zostały starannie sprawdzone. Zdjęcia mogą odbiegać od rzeczywistości. Dalsze dane techniczne znajdują się w instrukcji obsługi. Możliwe są zmiany i błędy techniczne.
Wygenerowano dnia 22.02.2025, 04:59