## Worksheet
CST 34-S-2
Aktywator z podwójnym elektromagnesem dla zwiększonej niewspółosiowości Aktywacja czujnika możliwa od czoła oraz poziomo
Klucz zamówieniowy
Oznaczenie typu produktu | CST 34-S-2
Numer artykułu (Numer katalogowy) | 101196101
EAN (European Article Number) | 4030661363882
eCl@ss number, version 12.0 | 27-27-26-06
eCl@ss number, version 11.0 | 27-27-24-04
Numer eCl@ss, wersja 9.0 | 27-27-24-04
ETIM number, version 7.0 | EC001487
ETIM number, version 6.0 | EC001487
Informacja dodatkowa (Klucz zamówieniowy) | Uwaga: Czujnik i aktywator należy zamawiać osobno.
Właściwości ogólne
Materiał aktywatora | Tworzywo
Ciężar brutto | 50 g
Dane mechaniczne
Obszar aktywny | boczne przód
Dane mechaniczne - Wymiary
Długość aktywatora | 35 mm
Szerokość aktywatora | 102 mm
Wysokość aktywatora | 27 mm
Schmersal-Polska Sp.j., ul. Baletowa 29, 02-867 Warszawa
Dane zostały starannie sprawdzone. Zdjęcia mogą odbiegać od rzeczywistości. Dalsze dane techniczne znajdują się w instrukcji obsługi. Możliwe są zmiany i błędy techniczne.
Wygenerowano dnia 13.07.2024, 08:24