## Worksheet
AKTYWATOR AZ 17/170-B1-2245
Aktywator prosty z mocowaniem gumowym Tłumi wibracje na urządzeniu ochronnym nadaje się szczególnie do osłon przesuwnych
Klucz zamówieniowy
Oznaczenie typu produktu | AKTYWATOR AZ 17/170-B1-2245
Numer artykułu (Numer katalogowy) | 101137406
EAN (European Article Number) | 4030661280905
eCl@ss number, version 12.0 | 27-27-26-06
eCl@ss number, version 11.0 | 27-27-26-06
Numer eCl@ss, wersja 9.0 | 27-27-26-06
ETIM number, version 7.0 | EC001487
ETIM number, version 6.0 | EC001487
Właściwości ogólne
Poziom kodowania zgodny z EN ISO 14119 | niskie
Materiał aktywatora | Stal nierdzewna (V2A)
Ciężar brutto | 15 g
Dane mechaniczne
aktywator | prosty mocowanie gumowe
Note
Uwaga (informacje ogólne) | minimalny promień najazdu aktywatora przy osłonach uchylnych równolegle do powierzchni aktywatora 200 mm Oś zawiasu powinna znajdować się 13 mm powyżej górnej krawędzi wyłącznika bezpieczeństwa, w tej samej płaszczyźnie Maks. moment dokręcania przy montażu aktywatora 200 Ncm
Schmersal-Polska Sp.j., ul. Baletowa 29, 02-867 Warszawa
Dane zostały starannie sprawdzone. Zdjęcia mogą odbiegać od rzeczywistości. Dalsze dane techniczne znajdują się w instrukcji obsługi. Możliwe są zmiany i błędy techniczne.
Wygenerowano dnia 07.07.2024, 01:57