## Worksheet
TR 235 ST-AS
| Konektor M12 AS-Interface Obudowa metalowa duży wybór alternatywnych aktywatorów Dobra odporność na oleje i benzynę lakową 30 mm x 63,5 mm x 30 mm | Głowicę można obracać o 4 x 90° Szczegóły montażu wg EN 50047 Dioda LED i wyświetlacz stanu AS-Interface Zintegrowany AS-Interface Odpowiedni dla AS-i Power24
Klucz zamówieniowy
Uwaga (możliwość dostawy) | Niedostępne!
Oznaczenie typu produktu | TR 235 ST-AS
Numer artykułu (Numer katalogowy) | 101213945
EAN (European Article Number) | 4030661404202
eCl@ss number, version 12.0 | 27-27-26-01
eCl@ss number, version 11.0 | 27-27-26-01
Numer eCl@ss, wersja 9.0 | 27-27-26-01
ETIM number, version 7.0 | EC000030
ETIM number, version 6.0 | EC000030
Certyfikaty - Normy
Certyfikaty | cULus ASi-SaW
Właściwości ogólne
Normy | EN IEC 62026-2 EN ISO 13849-1 EN IEC 60947-5-1 EN IEC 61508
Obudowa | Budowa znormalizowana
Typ napędu zgodnie z DIN EN 50047 | c
Materiał obudowy | Metal, Odlew ciśnieniowy cynkowy
Materiał powłoki obudowy | malowane
Ciężar brutto | 195 g
Dane ogólne - właściwości
Funkcje bezpieczeństwa | Tak
Zintegrowany wskaźnik, status | Tak
Liczba zestyków pomocniczych | 0
Liczba zestyków bezpieczeństwa | 2
Klasyfikacja
Normy, przepisy | EN IEC 61508
Performance Level, up to | c
Kategoria zgodnie z EN ISO 13849 | 1
Wartość PFH | 1,14 x 10⁻⁶ /h
Uwaga (wartość PFH) | maksymalnie 100 000 cykli przełączania na rok
Safety Integrity Level (SIL) | 1
Żywotność | 20 Rok(lata)
Klasyfikacja - wykluczenie błędu
Uwaga: | Możliwość zastosowania po dokonaniu wykluczenia błędów w postaci niebezpiecznego uszkodzenia 1-kanałowej mechaniki i odpowiednim zabezpieczeniu przed manipulacją.
Poziom zapewnienia bezpieczeństwa | d
Kategoria zgodnie z EN ISO 13849 | 3
Wartość PFH | 1,01 x 10⁻⁷ /h
Uwaga (wartość PFH) | maksymalnie 100 000 cykli przełączania na rok
Safety Integrity Level (SIL) | 2
Żywotność | 20 Rok(lata)
Dane mechaniczne
Element aktywujący | Trzpień z rolką
Żywotność mechaniczna, najmniejszy | 1 000 000 operacji
Siła przełączania, minimalne | 9 N
Siła wymuszonego rozwarcia, minimalne | 19 N
Szybkość najazdu, maksimum | 1 m/s
Mechanical data - Connection technique
Konektor | Konektor M12, 5-polowy, obrotowy
Materiał konektora (elektrycznego) | Metal
Dane mechaniczne - Wymiary
Długość czujnika | 30 mm
Szerokość czujnika | 30 mm
Wysokość czujnika | 106 mm
Warunki otoczenia
Stopień ochrony | IP67
Ambient temperature | -25 ... +60 °C
Storage and transport temperature | -25 ... +85 °C
Wilgotność względna, minimum | 30 %
Wilgotność względna, maksimum | 95 %
Uwaga (wilgotność względna) | zapobiegający skraplaniu zapobiegający zamarzaniu
Wytrzymałość zmęczeniowa wg EN 60068-2-6 | 10 … 150 Hz, amplituda 0,35 mm / 5 g
odporność na uderzenie | 30 g / 11 ms
Ambient conditions - Insulation values
Znamionowe napięcie izolacji | 32 VDC
Znamionowe napięcie udarowe wytrzymywane | 0,8 kV
Dane elektryczne
Prąd roboczy | 50 mA
Element przełączający | Zestyk normalnie zamkniety (NC)
Zasada przełączania | Wolnoprzełączające
Maksymalna częstotliwość przełączania | 5 000 /h
Dane elektryczne - Interfejs AS-i
Rated operating voltage | 18 ... 31,6 VDC (Protection against polarity reversal)
Electrical data - AS-Interface specification
Wersja AS-i | V 3.0
Profil AS-i | S-0.B.F.F
Wejście AS-i, kanał 1 | Bity danych DI 0/DI 1 = dynamiczna transmisja kodów
Wejście AS-i, kanał 2 | Bity danych DI 2/DI 3 = dynamiczna transmisja kodów
Wyjścia AS-i, DO 0 ... DO 3 | Brak funkcji
Bity parametru AS-i, P0 | Kanał 2 przełączany
Bity parametru AS-i, P1 ... P3 | Nieużywane
Adres modułu wejściowego AS-i | 0
Uwaga (adres modułu wejściowego AS-i) | Domyślnie adres 0, możliwość zmiany przez urządzenie główne magistrali interfejsu AS-i lub przenośny programator
Wskaźnik stanu
Uwaga (Wskaźnik stanu LED) | (1) Żółta dioda LED: Kanał 1 / AS-i bit SaW 0.1 (2) Zielona/czerwona dioda LED (dioda LED Duo AS-i): Zasilanie / błąd komunikacji / adres urządzenia podległego = 0 (3) Żółta dioda LED: Kanał 2 / AS-i bit SaW 2.3
Układ zestyków
STYK 1 | AS-Interface +
STYK 2 | n.c.
STYK 3 | AS-Interface -
STYK 4 | n.c.
STYK 5 | Uziemienie funkcjonalne
Schmersal-Polska Sp.j., ul. Baletowa 29, 02-867 Warszawa
Dane zostały starannie sprawdzone. Zdjęcia mogą odbiegać od rzeczywistości. Dalsze dane techniczne znajdują się w instrukcji obsługi. Możliwe są zmiany i błędy techniczne.
Wygenerowano dnia 05.06.2025, 08:29