## Worksheet
USP-PI-2435 INTERFEJS RÓWNOLEGŁY
Interfejs równoległy
Klucz zamówieniowy
Oznaczenie typu produktu | USP-PI-2435 INTERFEJS RÓWNOLEGŁY
Numer artykułu (Numer katalogowy) | 101171444
EAN (European Article Number) | 4030661298931
eCl@ss number, version 12.0 | 27-21-10-14
eCl@ss number, version 11.0 | 27-21-10-14
Numer eCl@ss, wersja 9.0 | 27-21-10-14
ETIM number, version 7.0 | EC001099
ETIM number, version 6.0 | EC001099
Możliwość dostawy do | 30.06.2023
Właściwości ogólne
Uwaga (obsługa oprogramowania, język) | angielski hiszpański włoski
Materiał obudowy | PVC
Ciężar brutto | 210 g
Dane mechaniczne
Montaż | montaż na standardowej szynie DIN EN 50022 i EN 50035
Mechanical data - Connection technique
Konektor | Połączenie śrubowe M20 x 1.5
Przekrój kabla, minimalne | 0,5 mm²
Przekrój kabla, maksimum | 1,5 mm²
uwaga | Wszystkie odniesienia do przekroju przewodów uwzględniają końcówki kablowe.
Dane mechaniczne - Wymiary
Szerokość | 160 mm
Wysokość | 89,6 mm
Warunki otoczenia
Stopień ochrony | IP00
Ambient temperature | -5 ... +60 °C
Storage and transport temperature | -25 ... +70 °C
Wytrzymałość zmęczeniowa wg EN 60068-2-6 | 10 … 55 Hz / 0,0375 mm
odporność na uderzenie | 15 g / 11 ms
Ambient conditions - Insulation values
Kategoria przepięcia | III
Stopień zanieczyszczenia zgodnie z VDE 0100 | 2
Dane elektryczne
Operating voltage | 24 VDC -10 % / +15 %
Rated operating voltage | 24 VDC
Prąd znamionowy | 150 mA
Długość przewodu, maksimum | 30 m
Dane elektryczne - wejścia cyfrowe
Poziom wejściowy, sygnał HIGH &quot;1&quot; | 10 … 30 VDC
Poziom wejściowy, sygnał LOW &quot;0&quot; | 0 … 2 VDC
Dane elektryczne - wyjście cyfrowe
Oznaczenie, wyjścia cyfrowe | Y1 ... Y6
Prąd wyjściowy, maksimum | 100 mA
Wykonanie | typ p
Dane elektryczne - Kompatybilność elektromagnetyczna (EMC)
Promieniowanie zakłócające | EN 12015 EN 50081-1
Klasa kompatybilnosci elektromagnetycznej | IEC 61000-6-2 EN 12016
Schmersal-Polska Sp.j., ul. Baletowa 29, 02-867 Warszawa
Dane zostały starannie sprawdzone. Zdjęcia mogą odbiegać od rzeczywistości. Dalsze dane techniczne znajdują się w instrukcji obsługi. Możliwe są zmiany i błędy techniczne.
Wygenerowano dnia 12.07.2025, 13:28