## Worksheet
AZ 3350-STS30-03
Zamykanie klamką odpowiednie dla wszystkich typów osłon
Klucz zamówieniowy
Oznaczenie typu produktu | AZ 3350-STS30-03
Numer artykułu (Numer katalogowy) | 101176974
EAN (European Article Number) | 4030661307572
eCl@ss number, version 12.0 | 27-27-26-06
eCl@ss number, version 11.0 | 27-27-26-06
Numer eCl@ss, wersja 9.0 | 27-27-26-06
ETIM number, version 7.0 | EC001487
ETIM number, version 6.0 | EC001487
Właściwości ogólne
Materiał powłoki obudowy | malowane
Materiał części roboczych | Aluminium
Materiał płyty montażowej | steel
Ciężar brutto | 1 535 g
Dane mechaniczne
Ogranicznik drzwiowy | Po prawej stronie
Siła ścinająca | 15 000 N
Aktywator zamontowany | Wewnątrz
Zakres dostawy
Zakres dostawy | The door latch is not included in the scope of delivery
Uwaga - Rysunek wymiarowy
uwaga | Rysunki pokazują zawsze widok na wyłącznik.
Schmersal-Polska Sp.j., ul. Baletowa 29, 02-867 Warszawa
Dane zostały starannie sprawdzone. Zdjęcia mogą odbiegać od rzeczywistości. Dalsze dane techniczne znajdują się w instrukcji obsługi. Możliwe są zmiany i błędy techniczne.
Wygenerowano dnia 06.08.2024, 06:18