## Worksheet
TZG01/103
Obudowa z tworzywa termoplastycznego długa żywotność 50 mm x 96,5mm / 122 mm x 39,5 mm
Klucz zamówieniowy
Oznaczenie typu produktu | TZG01/103
Numer artykułu (Numer katalogowy) | 101017337
EAN (European Article Number) | 4030661611549
eCl@ss number, version 12.0 | 27-27-26-02
eCl@ss number, version 11.0 | 27-27-26-02
Numer eCl@ss, wersja 9.0 | 27-27-26-02
ETIM number, version 7.0 | EC002592
ETIM number, version 6.0 | EC002592
Certyfikaty - Normy
Certyfikaty | CCC
Właściwości ogólne
Poziom kodowania zgodny z EN ISO 14119 | niskie
Materiał obudowy | Tworzywo, Tworzywo termoplastyczne wzmocnione włóknem szklanym
Ciężar brutto | 172 g
Dane ogólne - właściwości
Liczba zestyków pomocniczych | 1
Liczba zestyków bezpieczeństwa | 1
Klasyfikacja
Normy, przepisy | EN ISO 13849-1 EN IEC 60947-5-1
Żywotność | 20 Rok(lata)
Klasyfikacja bezpieczeństwa - Wyjścia bezpieczne
B10D Zestyk normalnie zamknięty (NC) | 2 000 000 operacji
B10D Zestyk normalnie otwarty (NO) | 1 000 000 operacji
Dane mechaniczne
Żywotność mechaniczna, najmniejszy | 1 000 000 operacji
Szybkość najazdu, maksimum | 0,2 m/s
Mechanical data - Connection technique
Konektor | Terminale śrubowe
Przekrój kabla, minimalne | 0,5 mm²
Przekrój kabla, maksimum | 1,5 mm²
Uwaga (przekrój przyłącza) | Wszystkie odniesienia do przekroju przewodów uwzględniają końcówki kablowe.
Dane mechaniczne - Wymiary
Długość | 39,5 mm
Szerokość | 50 mm
Wysokość, minimalne | 106,5 mm
Szerokość czujnika | 50 mm
Wysokość czujnika | 39,5 mm
Warunki otoczenia
Stopień ochrony | IP67
Ambient temperature | -25 ... +70 °C
Ambient conditions - Insulation values
Znamionowe napięcie izolacji | 400 V
Znamionowe napięcie udarowe wytrzymywane | 2,5 kV
Dane elektryczne
Znamionowy prąd cieplny | 10 A
Kategoria użytkowania AC-15 | 230 VAC
Kategoria użytkowania AC-15 | 8 A
Kategoria​ użytkowania DC-13 | 24 VDC
Kategoria​ użytkowania DC-13 | 5 A
Element przełączający | zestyk (NC), zestyk (NO)
Zasada przełączania | Wolnoprzełączające
Materiał zestyków, elektrycznych | Srebro
Zakres dostawy
Zakres dostawy | Actuator must be ordered separately.
Schmersal-Polska Sp.j., ul. Baletowa 29, 02-867 Warszawa
Dane zostały starannie sprawdzone. Zdjęcia mogą odbiegać od rzeczywistości. Dalsze dane techniczne znajdują się w instrukcji obsługi. Możliwe są zmiany i błędy techniczne.
Wygenerowano dnia 12.01.2025, 19:06