## Worksheet
IFL 2-6,5M-01N
Obudowa metalowa DC 3-żyłowy Konstrukcja Ø 6,5 mm
Klucz zamówieniowy
Uwaga (możliwość dostawy) | Niedostępne!
Oznaczenie typu produktu | IFL 2-6,5M-01N
Numer artykułu (Numer katalogowy) | 101117668
eCl@ss number, version 12.0 | 27-27-40-01
eCl@ss number, version 11.0 | 27-27-01-01
Numer eCl@ss, wersja 9.0 | 27-27-01-01
ETIM number, version 7.0 | EC002714
ETIM number, version 6.0 | EC002714
Właściwości ogólne
Normy | DIN VDE 0660-208 EN IEC 60947-5-2
Obudowa | Walec, gładki
Warunki montażu (mechaniczne) | wpuszczane
Materiał obudowy | Mosiądz
Materiał powłoki obudowy | niklowany
Materiał mocowania przyłączy | tworzywo termoplastyczne
Ciężar brutto | 75 g
Dane ogólne - właściwości
Zintegrowany wskaźnik, status | Tak
Liczba żył przewodu | 3
Mechanical data - Switching distances according EN IEC 60947-5-3
Odległość wyłączania | 2 mm
Mechanical data - Connection technique
Długość przewodu | 2 m
Konektor | Kabel
Przekrój żyły | 0,14 mm2
Materiał płaszcza kabla | PVC
Dane mechaniczne - Wymiary
Średnica czujnika | 6,5 mm
Długość czujnika | 42 mm
Szerokość czujnika | 6,5 mm
Wysokość czujnika | 6,5 mm
Warunki otoczenia
Stopień ochrony | IP67
Ambient temperature | -25 ... +70 °C
Wytrzymałość zmęczeniowa wg EN 60068-2-6 | 10 … 55 Hz, amplituda 1 mm
odporność na uderzenie | 30 g / 11 ms
Ocena zabezpieczenia | 0
Dane elektryczne
Type of voltage range | DC
No-load supply current I0, typical | 3,4 mA
Rated operating voltage | 10 ... 30 VDC
Prąd znamionowy | 200 mA
Element przełączający | Zestyk normalnie zamkniety (NC)
Zintegrowany obwód ochronny | ochrona przed zakłóceniami indukcyjnymi z zabezpieczeniem przed odwróceniem biegunów Zabezpieczenie przeciążeniowe Maks. obciążalność dopuszczalna bezpiecznika
Częstotliwość wyłączania, ok. | 3 000 Hz
Dane elektryczne - wyjście cyfrowe
Spadek napięcia Ud, maksimum | 1,2 V
Prąd dla spadku napięcia Ud | 0,2 A
Wykonanie | typ n
Wskaźnik stanu
Uwaga (zintegrowany wskaźnik, status) | żółta dioda LED
Zakres dostawy
Uwaga (zakres dostawy, liczba i rodzaj) | Zacisk H 6,5 wchodzi w zakres dostawy
Schmersal-Polska Sp.j., ul. Baletowa 29, 02-867 Warszawa
Dane zostały starannie sprawdzone. Zdjęcia mogą odbiegać od rzeczywistości. Dalsze dane techniczne znajdują się w instrukcji obsługi. Możliwe są zmiany i błędy techniczne.
Wygenerowano dnia 26.12.2024, 02:11