## Worksheet
AZM 200ST1-T-1P2PA
| Kontrola zaryglowania Konektor M23, 8+1-polowy Obudowa z tworzywa termoplastycznego Bezkontaktowy i kodowany system elektroniczny Maks. długość łańcucha czujników 200 m | Okablowanie szeregowe z diagnostyką 3 diody LED pokazujące stan pracy Technologia czujnikowa pozwala na przesunięcie aktywatora w stosunku do blokady o ± 5 mm w pionie i ± 3 mm w poziomie Inteligentna diagnostyka Zwolnienie ręczne
Klucz zamówieniowy
Uwaga (możliwość dostawy) | Niedostępne!
Oznaczenie typu produktu | AZM 200ST1-T-1P2PA
Numer artykułu (Numer katalogowy) | 101192617
EAN (European Article Number) | 4030661352930
eCl@ss number, version 12.0 | 27-27-26-03
eCl@ss number, version 11.0 | 27-27-26-03
Numer eCl@ss, wersja 9.0 | 27-27-26-03
ETIM number, version 7.0 | EC002593
ETIM number, version 6.0 | EC002593
Certyfikaty - Normy
Certyfikaty | TÜV cULus
Właściwości ogólne
Normy | EN ISO 13849-1 EN IEC 60947-5-1 EN IEC 61508
Zasada działania | indukcyjne
Materiał obudowy | Tworzywo, Tworzywo termoplastyczne wzmocnione włóknem szklanym
Czas reakcji, maksimum | 60 ms
Czas trwania zagrożenia, maksimum | 120 ms
Ciężar brutto | 544 g
Dane ogólne - właściwości
Ryglowanie napięciem | Tak
Kontrola zaryglowania | Tak
Zwolnienie ręczne | Tak
Detekcja zwarcia | Tak
Wykrywanie zwarcia | Tak
Łączenie szeregowe | Tak
Funkcje bezpieczeństwa | Tak
Zintegrowany wskaźnik, status | Tak
Liczba zestyków bezpieczeństwa | 2
Klasyfikacja
Normy, przepisy | EN ISO 13849-1 EN IEC 60947-5-3 EN IEC 61508
Żywotność | 20 Rok(lata)
Klasyfikacja bezpieczeństwa - Funkcją blokady
Performance Level, up to | e
Kategoria bezpieczeństwa | 4
Wartość PFH | 4,00 x 10⁻⁹ /h
Wartość PFD | 1,00 x 10⁻⁴
Safety Integrity Level (SIL), suitable for applications in | 3
Żywotność | 20 Rok(lata)
Klasyfikacja bezpieczeństwa - Funkcja ryglowania
Performance Level, up to | d
Kategoria bezpieczeństwa | 2
Wartość PFH | 2,50 x 10⁻⁹ /h
Wartość PFD | 2,20 x 10⁻⁴
Safety Integrity Level (SIL), suitable for applications in | 2
Żywotność | 20 Rok(lata)
Dane mechaniczne
Żywotność mechaniczna, najmniejszy | 1 000 000 operacji
Siła ryglowania zgodnie z EN ISO 14119 | 2 000 N
Note (clamping force FZh) | 1,000 N when used with the AZ/AZM201-B30 actuator, for indoor use.
Siła ryglowania, maksimum | 2 600 N
Note (clamping force Fmax) | 1,300 N when used with the AZ/AZM201-B30 actuator, for indoor use.
Siła zatrzasku | 30 N
Szybkość najazdu, maksimum | 0,2 m/s
Tightening torque of the fastening screws for the housing cover, minimum | 0,7 Nm
Tightening torque of the fastening screws for the housing cover, maximum | 1 Nm
Note | Torx T10
Mechanical data - Connection technique
Konektor | Konektor M23, 8+1-polowy
Dane mechaniczne - Wymiary
Długość czujnika | 50 mm
Szerokość czujnika | 40 mm
Wysokość czujnika | 220 mm
Warunki otoczenia
Stopień ochrony | IP67
Ambient temperature | -25 ... +50 °C
Storage and transport temperature | -25 ... +85 °C
Wilgotność względna, minimum | 30 %
Wilgotność względna, maksimum | 95 %
Uwaga (wilgotność względna) | zapobiegający skraplaniu
Wytrzymałość zmęczeniowa wg EN 60068-2-6 | 10 … 55 Hz, amplituda 1 mm
odporność na uderzenie | 30 g / 11 ms
Ocena zabezpieczenia | II
Ambient conditions - Insulation values
Znamionowe napięcie izolacji | 32 VDC
Znamionowe napięcie udarowe wytrzymywane | 0,8 kV
Kategoria przepięcia | III
Stopień zanieczyszczenia zgodnie z VDE 0100 | 3
Dane elektryczne
Operating voltage | 24 VDC -15 % / +10 %
No-load supply current I0, typical | 600 mA
Rated operating voltage | 24 VDC
Prąd znamionowy | 50 mA
Czas do gotowości, maksimum | 4 000 ms
Częstotliwość wyłączania, ok. | 1 Hz
Zabezpieczenie elektryczne, maksimum | 4 A
Dane elektryczne - wejście sterowania cewki
Progi przełączania wejść magnesu | -3 V … 5 V (Low) 15 V … 30 V (High)
Magnet switch-on time | 100 %
Dane elektryczne - bezpieczne wejścia cyfrowe
Progi przełączania wejść bezpieczeństwa | −3 V … 5 V (Low) 15 V … 30 V (High)
Pobór prądu wyjść bezpieczeństwa dla 24V | 5 mA
Electrical data - Safety digital outputs
Znamionowy prąd roboczy (wyjścia bezpieczeństwa) | 250 mA
Spadek napięcia Ud, maksimum | 4 V
Prąd szczątkowy | 0,5 mA
Napięcie, kategoria​ użytkowania DC-13 | 24 VDC
Prąd, kategoria użytkowania DC-13 | 0,25 A
Dane elektryczne - wyjście diagnostyczne
Spadek napięcia Ud, maksimum | 4 V
Napięcie, kategoria​ użytkowania DC-13 | 24 VDC
Prąd, kategoria użytkowania DC-13 | 0,05 A
Wskaźnik stanu
Uwaga (Wskaźnik stanu LED) | Stan urządzenia: żółta dioda LED Błąd / usterka: czerwona dioda LED Napięcie zasilające UB: Zielona dioda LED
Układ zestyków
STYK 1 | A1 Napięcie zasilania UB
STYK 2 | X1 Wejście bezpieczne 1
STYK 3 | A2 GND
STYK 4 | Y1 Wyjście bezpieczne 1
STYK 5 | OUT Wyjście diagnostyczne
STYK 6 | X2 Wejście bezpieczne 2
STYK 7 | Y2 Wyjście bezpieczne 2
STYK 8 | IN Kontrola cewki
STYK 9 | bez funkcji
Zakres dostawy
Zakres dostawy | Actuator must be ordered separately. Klucz trójkątny do AZM 200
Akcesoria
Zalecenie (aktywator) | AZ/AZM 200-B1
Note
Uwaga (informacje ogólne) | Tak długo, jak aktywator pozostaje włożony do blokady, osłona bezpieczeństwa może być ponownie zaryglowana. W tym przypadku, wyjścia bezpieczeństwa są ponownie załączane, tak, że osłona bezpieczeństwa nie może zostać otwarta.
Schmersal-Polska Sp.j., ul. Baletowa 29, 02-867 Warszawa
Dane zostały starannie sprawdzone. Zdjęcia mogą odbiegać od rzeczywistości. Dalsze dane techniczne znajdują się w instrukcji obsługi. Możliwe są zmiany i błędy techniczne.
Wygenerowano dnia 14.11.2024, 22:28