## Worksheet
RDLGN
Klucz zamówieniowy
Oznaczenie typu produktu | RDLGN
Numer artykułu (Numer katalogowy) | 101188257
EAN (European Article Number) | 4030661448800
eCl@ss number, version 12.0 | 27-37-12-11
eCl@ss number, version 11.0 | 27-37-12-11
Numer eCl@ss, wersja 9.0 | 27-37-12-11
ETIM number, version 7.0 | EC000223
ETIM number, version 6.0 | EC000223
Właściwości ogólne
Normy | EN IEC 60947-5-1 EN IEC 60947-1
Wykonanie | Montaż na płycie przedniej Illuminated pushbutton
Konstrukcja | Okrągły Tactile
Warunki montażu (mechaniczne) | dowolnie
Typ uszczelnienia | Membrana Uszczelki wargowe Uszczelki kształtowe
Materiał części roboczych | Tworzywo
Materiał pierścienia przedniego | Stainless steel (V4A)
Kolor elementu sterującego | zielone
Kolor pierścienia przedniego | Srebro
Ciężar brutto | 45 g
Dane ogólne - właściwości
Możliwość podświetlenia | Tak
kołnierz montażowy | Tak
Możliwość testowania | Tak
Pełna izolacja | Tak
Zintegrowany wskaźnik, ogólnie | Nie
Number of contact elements, maximum | 2
Dane mechaniczne
Odryglowanie | bez
Żywotność mechaniczna, najmniejszy | 1.000.000 operacji
Skok główki | 4 mm
Siła aktywacji, ok. | 1,5 N
Montaż | central nut
Moment dokręcania śruby | 0,6 Nm
Dane mechaniczne - Wymiary
Wysokość | 11,3 mm
Mounting height | 11 mm
Całkowita średnica | 39,5 mm
Wysokość powierzchni dotykowej | 0,8 mm
Średnica powierzchni aktywnej | 28 mm
Średnica pierścienia przedniego | 39,5 mm
Mounting diameter | 22,3 mm
Grubość płyty przedniej, minimum | 1 mm
Grubość płyty przedniej, maksimum | 6 mm
Odstęp | 40 x 50 mm
Warunki otoczenia
Stopień ochrony | IP65
Ambient temperature | -25 ... +75 °C
odporność na uderzenie | 30 g / 18 ms
odporność na wibracje | 20 g / 10 ... 150 Hz
Dane elektryczne
Maksymalna częstotliwość przełączania | 1.200 /h
Schmersal-Polska Sp.j., ul. Baletowa 29, 02-867 Warszawa
Dane zostały starannie sprawdzone. Zdjęcia mogą odbiegać od rzeczywistości. Dalsze dane techniczne znajdują się w instrukcji obsługi. Możliwe są zmiany i błędy techniczne.
Wygenerowano dnia 23.07.2025, 08:02