## Worksheet
AES 1165.3-2214-2 24 VAC
Monitorowanie czujników magnetycznych bezpieczeństwa typoszeregu BNS 1 zestyk bezpieczeństwa, STOP 0
Klucz zamówieniowy
Uwaga (możliwość dostawy) | Niedostępne!
Oznaczenie typu produktu | AES 1165.3-2214-2 24 VAC
Numer artykułu (Numer katalogowy) | 101131635
EAN (European Article Number) | 4030661049663
eCl@ss number, version 12.0 | 27-37-18-19
eCl@ss number, version 11.0 | 27-37-18-19
Numer eCl@ss, wersja 9.0 | 27-37-18-19
ETIM number, version 7.0 | EC001449
ETIM number, version 6.0 | EC001449
Uwaga | Discontinued product
Certyfikaty - Normy
Certyfikaty | cULus
Właściwości ogólne
Normy | BG-GS-ET-14 BG-GS-ET-20 EN IEC 62061 EN ISO 13849-1 EN IEC 60947-5-1 EN IEC 60947-5-3 EN IEC 60947-5-5 EN IEC 60204-1 EN IEC 60947-1
Niesprzyjające warunki klimatyczne | BG-GS-ET-14 IEC 60947-5-3
Materiał obudowy | Tworzywo, Tworzywo termoplastyczne wzmocnione włóknem szklanym, obudowa wentylowana
Ciężar brutto | 165 g
Dane ogólne - właściwości
Wykrywanie zerwania przewodu | Tak
Wykrywanie zwarcia | Tak
Funkcja automatycznego resetu | Tak
Reset po odłączeniu napięcia zasilania | Tak
Wykrywanie zwarcia doziemnego | Tak
Zintegrowany wskaźnik, status | Tak
Liczba zestyków pomocniczych | 2
Liczba wejść dla zestyków (NC) | 2
Liczba wejść dla zestyków (NO) | 1
Liczba diod LED | 1
Liczba zestyków bezpieczeństwa | 1
Liczba wyjść sygnalizacyjnych | 2
Klasyfikacja
Normy, przepisy | EN ISO 13849-1 EN IEC 61508
Kategoria zatrzymania | 0
Klasyfikacja - wyjścia przekaźnikowe
Poziom zapewnienia bezpieczeństwa | d
Kategoria zgodnie z EN ISO 13849 | 3
Wartość PFH | 1,00 x 10⁻⁷ /h
uwaga | do maks. 50 000 cykli przełączania / rok i maks. obciążenia styków 80%
Safety Integrity Level (SIL) | 2
Żywotność | 20 Rok(lata)
Dane mechaniczne
Żywotność mechaniczna, najmniejszy | 20 000 000 operacji
Montaż | montaż na standardowej szynie DIN wg EN 60715
Mechanical data - Connection technique
Oznaczenia przyłączy | IEC/EN 60947-1
Konektor | sztywny lub elastyczny Połączenie śrubowe M20 x 1.5
Przekrój kabla, minimalne | 0,25 mm²
Przekrój kabla, maksimum | 2,5 mm²
Moment dokręcania zacisków | 0,6 Nm
Dane mechaniczne - Wymiary
Szerokość | 22,5 mm
Wysokość | 100 mm
Głębokość | 121 mm
Warunki otoczenia
Stopień ochrony obudowy | IP40
Stopień ochrony miejsca instalacji | IP54
Stopień ochrony zacisków lub przyłączy | IP20
Ambient temperature | +0 ... +55 °C
Storage and transport temperature | -25 ... +70 °C
Wytrzymałość zmęczeniowa wg EN 60068-2-6 | 10...55 Hz, amplituda 0,35 mm, ± 15 %
odporność na uderzenie | 30 g / 11 ms
Ambient conditions - Insulation values
Znamionowe napięcie udarowe wytrzymywane | 4 kV
Kategoria przepięcia | III
Stopień zanieczyszczenia zgodnie z IEC/EN 60664-1 | 2
Dane elektryczne
Zakres częstotliwości | 50 Hz 60 Hz
Operating voltage | 24 VAC -15 % / +10 %
Ripple voltage | 10 %
Znamionowy prąd cieplny | 6 A
Rated operating voltage | 24 VAC
Znamionowe napięcie AC dla sterowników, 50 Hz, minimalne | 20,4 VAC
Znamionowe napięcie AC dla sterowników, 50 Hz, maksimum | 26,4 VAC
Znamionowe napięcie AC dla sterowników, 60 Hz, minimalne | 20,4 VAC
Znamionowe napięcie AC dla sterowników, 60 Hz, maksimum | 26,4 VAC
Znamionowe napięcie zasilające sterowania dla DC, minimum | 20,4 VDC
Znamionowe napięcie zasilające sterowania dla DC, maksimum | 28,8 VDC
Elektryczny pobór mocy | 5 W
Rezystancja zestyków, maksimum | 0,1 Ω
Uwaga (Rezystancja nowych zestyków) | w nowym stanie
Opóźnienie wyłączania w przypadku awarii zasilania, typowe | 80 ms
Opóźnienie wyłączania w przypadku zatrzymania awaryjnego, typ. | 20 ms
Opóźnienie włączenia przy automatycznym uruchomieniu, typowe | 100 ms
Opóźnienie włączenia w przypadku RESETU, typowe | 20 ms
Materiał zestyków, elektrycznych | Ag-Ni 10 pozłacane 0,2 µm
Dane elektryczne - bezpieczne wyjścia przekaźnikowe
Napięcie, kategoria​ użytkowania AC-15 | 230 VAC
Prąd, kategoria użytkowania AC-15 | 6 A
Napięcie, kategoria​ użytkowania DC-13 | 24 VDC
Prąd, kategoria użytkowania DC-13 | 6 A
Zdolność przełączania, minimum | 10 VDC
Zdolność przełączania, minimum | 10 mA
Zdolność przełączania, maksimum | 250 VAC
Zdolność przełączania, maksimum | 8 A
Dane elektryczne - wejścia cyfrowe
Poziom wejściowy, sygnał HIGH &quot;1&quot; | 10 … 30 VDC
Poziom wejściowy, sygnał LOW &quot;0&quot; | 0 … 2 VDC
Rezystancja, maksimum | 40 Ω
Dane elektryczne - wyjście cyfrowe
Napięcie, kategoria​ użytkowania DC-12 | 24 VDC
Prąd, kategoria użytkowania DC-12 | 0,1 A
Dane elektryczne - wyjścia przekaźnikowe (Piny pomocnicze)
Zdolność przełączania, maksimum | 24 VDC
Zdolność przełączania, maksimum | 2 A
Dane elektryczne - Kompatybilność elektromagnetyczna (EMC)
Klasa kompatybilnosci elektromagnetycznej | Dyrektywa o kompatybilności elektromagnetycznej
Zintegrowany System Diagnostyczny (ISD)
Uwaga (błąd ISD) | Następujące błędy zostały zarejestrowane przez moduły bezpieczeństwa i wskazane przez ISD.
Błąd | Błąd załączenia lub wyłączenia przekaźnika bezpieczeństwa Niepowodzenie otwarcia lub zamknięcia kontaktów drzwiowych Monitorowanie zwarć międzykanałowych lub zwarcia połączeń wyłącznika Przerwanie połączeń wyłączników Niezadziałanie obwodów wejściowych lub obwodów przekaźnikowych sterowania modułu monitorującego bezpieczeństwa
Pozostałe dane
Uwaga (zastosowania aplikacyjne) | Czujnik bezpieczeństwa Osłony bezpieczeństwa
Note
Uwaga (informacje ogólne) | Obciążenia indukcyjne (np. styczniki, przekaźniki itp.) należy wytłumić przy pomocy odpowiedniego obwodu.
Przykład połączeń
Uwaga (przykład połączeń) | Schemat okablowania dla zamknietej osłony bezpieczeńatwa i stanu z wyłączonym zasilaniem. Monitorowanie 2 osłony, wyposażonej w magnetyczny czujnik bezpieczeństwa typoszeregu BNS Jeżeli do przełączania obciążenia używany jest jeden lub dwa przekaźniki lub styczniki zewnętrzne, system może być sklasyfikowany jedynie w kategorii 3 wg EN ISO 13849-1, jeżeli wykluczenie błędu "awaria styczników zewnętrznych" może zostać udowodnione i udokumentowane, np. przez zastosowanie niezawodnych styczników o mniejszych wartościach znamionowych. Drugi stycznik prowadzi do zwiększenia bezpieczeństwa przez redundancję wyłączania obciążenia. Tabele ISD (Zintegrowanego Systemu Diagnostyczego) dla analizy wskazań błędów i ich przyczyn zamieszczono w załączniku. Przedłużenie opóźnienia aktywacji: Opóźnienie aktywacji może być zwiększane od 0,1 s do 1 s poprzez zmianę pozycji zworki umieszczonej pod pokrywą urządzenia. Do zabezpieczenia 2 osłon bezpieczeństwa, PL do d i Kategoria 3
Schmersal-Polska Sp.j., ul. Baletowa 29, 02-867 Warszawa
Dane zostały starannie sprawdzone. Zdjęcia mogą odbiegać od rzeczywistości. Dalsze dane techniczne znajdują się w instrukcji obsługi. Możliwe są zmiany i błędy techniczne.
Wygenerowano dnia 21.04.2025, 10:19