## Worksheet
CST 30-1
Obudowa z tworzywa termoplastycznego
Klucz zamówieniowy
Oznaczenie typu produktu | CST 30-1
Numer artykułu (Numer katalogowy) | 101209887
EAN (European Article Number) | 4030661386829
eCl@ss number, version 12.0 | 27-27-26-06
eCl@ss number, version 11.0 | 27-27-24-04
Numer eCl@ss, wersja 9.0 | 27-27-24-04
ETIM number, version 7.0 | EC001487
ETIM number, version 6.0 | EC001487
Informacja dodatkowa (Klucz zamówieniowy) | Uwaga: Czujnik i aktywator należy zamawiać osobno.
Właściwości ogólne
Materiał obudowy | Tworzywo
Ciężar brutto | 47 g
Dane mechaniczne - Wymiary
Średnica aktywatora | M30
Szerokość aktywatora | 15 mm
Zakres dostawy
Zakres dostawy | 1x Aktywator CST 30-1
Zakres dostawy materiału montażowego | 2x Nakrętki M30
Schmersal-Polska Sp.j., ul. Baletowa 29, 02-867 Warszawa
Dane zostały starannie sprawdzone. Zdjęcia mogą odbiegać od rzeczywistości. Dalsze dane techniczne znajdują się w instrukcji obsługi. Możliwe są zmiany i błędy techniczne.
Wygenerowano dnia 18.07.2025, 17:30