## Worksheet
SD-Y-POWER VA
Akcesoria do montażu szeregowego z diagnostyką szeregową
Klucz zamówieniowy
Oznaczenie typu produktu | SD-Y-POWER VA
Numer artykułu (Numer katalogowy) | 103009362
EAN (European Article Number) | 4030661469423
eCl@ss number, version 12.0 | 27-44-01-06
eCl@ss number, version 11.0 | 27-44-01-06
Numer eCl@ss, wersja 9.0 | 27-44-01-06
ETIM number, version 7.0 | EC002925
ETIM number, version 6.0 | EC002925
Certyfikaty - Normy
Certyfikaty | cULus
Właściwości ogólne
Wykonanie | Adapter Y-kszałtny
Przyłącze (elektryczne) | 1x konektor, 4-pol. 1x konektor, 8-pol. 1x gniazdo, 8-pol.
Ciężar brutto | 48 g
Dane mechaniczne - Wymiary
Długość | 54,5 mm
Szerokość | 38 mm
Wysokość | 20 mm
Średnica gwintu ISO | M12
Warunki otoczenia
Ambient temperature | -25 ... +75 °C
Dane elektryczne
Rated operating voltage | 30 VDC
Prąd znamionowy | 4 000 mA
Akcesoria
Zalecenie (kombinacja produktów) | Blokada elektromagnetyczna i czujniki
Schmersal-Polska Sp.j., ul. Baletowa 29, 02-867 Warszawa
Dane zostały starannie sprawdzone. Zdjęcia mogą odbiegać od rzeczywistości. Dalsze dane techniczne znajdują się w instrukcji obsługi. Możliwe są zmiany i błędy techniczne.
Wygenerowano dnia 28.03.2025, 15:02