## Worksheet
ZACISK KABLA PŁASKIEGO K 99-6431-00-02
Połączenie z kabla płaskiego AS-i (żółtego) do kabla okrągłego
Klucz zamówieniowy
Uwaga (możliwość dostawy) | Niedostępne!
Oznaczenie typu produktu | ZACISK KABLA PŁASKIEGO K 99-6431-00-02
Numer artykułu (Numer katalogowy) | 101177831
EAN (European Article Number) | 4030661309422
eCl@ss number, version 12.0 | 27-24-26-91
eCl@ss number, version 11.0 | 27-24-26-91
Numer eCl@ss, wersja 9.0 | 27-24-26-91
ETIM number, version 7.0 | EC001604
ETIM number, version 6.0 | EC001604
Właściwości ogólne
Ciężar brutto | 20 g
Dane ogólne - właściwości
Liczba biegunów | 2
Mechanical data - Connection technique
Konektor | Zacisk kabla płaskiego: złącze śrubowe lub złącze lutowane
Materiał płaskiego zacisku kablowego | Poliamid PA
Przekrój kabla, maksimum | 1 x 0,25 mm²
Przekrój żyły, minimum | 24 AWG
Dane mechaniczne - Wymiary
Szerokość | 35,5 mm
Wysokość | 20 mm
Głębokość | 10,5 mm
Warunki otoczenia
Stopień ochrony | IP67
Ambient temperature | -25 ... +70 °C
Ambient conditions - Insulation values
Stopień zanieczyszczenia zgodnie z VDE 0100 | 3
Schmersal-Polska Sp.j., ul. Baletowa 29, 02-867 Warszawa
Dane zostały starannie sprawdzone. Zdjęcia mogą odbiegać od rzeczywistości. Dalsze dane techniczne znajdują się w instrukcji obsługi. Możliwe są zmiany i błędy techniczne.
Wygenerowano dnia 08.07.2025, 05:08