## Worksheet
SE-T70 nakładka końcowa
Klucz zamówieniowy
Oznaczenie typu produktu | SE-T70 nakładka końcowa
Numer artykułu (Numer katalogowy) | 101167879
EAN (European Article Number) | 4030661521336
eCl@ss number, version 12.0 | 27-27-34-91
eCl@ss number, version 11.0 | 27-27-34-91
Numer eCl@ss, wersja 9.0 | 27-27-34-91
ETIM number, version 7.0 | EC002887
ETIM number, version 6.0 | EC002887
Właściwości ogólne
Odporność na odkształcenie trwałe | Dobre
Odporność materiału (kwas) | Dobre
Materiał profilu gumowego | EPDM, 65 Shore A
Kolor styku | Czarne
Ciężar brutto | 9 g
Dane mechaniczne - Wymiary
Szerokość | 30 mm
Wysokość, ok. | 70 mm
Warunki otoczenia
Material temperature resistance (short-term) | -50 ... +170 °C
Material temperature resistance (long-term) | -30 ... +140 °C
Uwaga - Odporność chemiczna
Odporność materiału (paliwo) | niskie
Odporność materiału (rozpuszczalnik) | niski do zadowalającego
Odporność materiału (olej) | niskie
Odporność materiału (odbicie sprężyste przy 20°C) | Dobre
Schmersal-Polska Sp.j., ul. Baletowa 29, 02-867 Warszawa
Dane zostały starannie sprawdzone. Zdjęcia mogą odbiegać od rzeczywistości. Dalsze dane techniczne znajdują się w instrukcji obsługi. Możliwe są zmiany i błędy techniczne.
Wygenerowano dnia 18.11.2024, 15:20