## Worksheet
AZM40B-I2-ST-1P2P-PH
| Kompaktowy, cienki design 119,5 mm x 40 mm x 20 mm duża siła ryglująca 2000 N Siła zatrzasku 40 N Technologia RFID dla opartej na potrzebach uzytkownika ochrony przed manipulacjami | Indywidualnie kodowane warianty o wysokim stopniu kodowania wg ISO 14119 Jedna wersja dla drzwi uchylnych i przesuwnych Aktywator może bezstopniowo uruchomić ryglowanie w zakresie 180 stopni Symetryczny montaż, śruby po obu stronach
Klucz zamówieniowy
Oznaczenie typu produktu | AZM40B-I2-ST-1P2P-PH
Numer artykułu (Numer katalogowy) | 103037332
EAN (European Article Number) | 4030661543710
eCl@ss number, version 12.0 | 27-27-26-03
eCl@ss number, version 11.0 | 27-27-26-03
Numer eCl@ss, wersja 9.0 | 27-27-26-03
ETIM number, version 7.0 | EC002593
ETIM number, version 6.0 | EC002593
Certyfikaty - Normy
Certyfikaty | TÜV cULus FCC IC UKCA ANATEL
Właściwości ogólne
Normy | EN ISO 13849-1 EN ISO 14119 EN IEC 60947-5-3 EN IEC 61508
Informacje ogólne | Kodowanie indywidualne, wielokrotnie programowalne
Poziom kodowania zgodny z EN ISO 14119 | Wysokie / duże
Zasada działania | RFID
Frequency band RFID | 125 kHz
Transmitter output RFID, maximum | -6 dB/m
Materiał obudowy | Light alloy die cast and plastic (glass-fibre reinforced thermoplastic)
Czas reakcji, maksimum | 100 ms
Czas trwania zagrożenia, maksimum | 200 ms
Czas reakcji wejścia, maksimum | 1,5 ms
Ciężar brutto | 306 g
Dane ogólne - właściwości
Aktywator monitorowany | Tak
Zatrzaskiwanie | Tak
Zwolnienie ręczne | Tak
Detekcja zwarcia | Tak
Wykrywanie zwarcia | Tak
Łączenie szeregowe | Tak
Funkcje bezpieczeństwa | Tak
Zintegrowany wskaźnik, status | Tak
Liczba zestyków bezpieczeństwa | 2
Klasyfikacja
Normy, przepisy | EN ISO 13849-1 EN IEC 61508
Klasyfikacja bezpieczeństwa - Funkcją blokady
Performance Level, up to | e
Kategoria bezpieczeństwa | 4
Wartość PFH | 1,10 x 10⁻⁹ /h
Wartość PFD | 8,90 x 10⁻⁵
Safety Integrity Level (SIL), suitable for applications in | 3
Żywotność | 20 Rok(lata)
Dane mechaniczne
Zasada ryglowania | bistabilny
Mechanical life, locking cycles | 1.000.000 operacji
Mechanical life, actuator cycles | 500.000 operacji
Uwaga (Żywotność mechaniczna) | from device version V2 (V1 = 200.000 actuator cycles)
Siła ryglowania zgodnie z EN ISO 14119 | 2.000 N
Siła ryglowania, maksimum | 2.600 N
Siła zatrzasku | 40 N
Note (Latch force) | +/- 25%
Szybkość najazdu, maksimum | 0,5 m/s
Montaż | mounting holes plain
Wykonanie śrub mocujących | 2x M5
Tightening torque of the fixing screws, minimum | 4 Nm
Moment dokręcania śrub mocujących, maksimum | 6 Nm
Note | Observe the maximum tightening torque of the fixing screws used.
Mechanical data - Switching distances
Gwarantowana odległość przełączania „WŁ.” | 1 mm
Odległość przełączania „WYŁ.” | 8 mm
Note (switching distance) | All switching distances in accordance EN IEC 60947-5-3
Mechanical data - Connection technique
Length of sensor chain, maximum | 200 m
Note (length of the sensor chain) | Cable length and cross-section change the voltage drop dependiing on the output current
Note (series-wiring) | Unlimited number of devices, oberserve external line fusing, max. 31 devices in case of serial diagnostic SD
Konektor | Konektor M12, 8-polowy, kodowanie typu A
Dane mechaniczne - Wymiary
Długość czujnika | 119,5 mm
Szerokość czujnika | 40 mm
Wysokość czujnika | 20 mm
Warunki otoczenia
Stopień ochrony | IP66 IP67 IP69
Ambient temperature | -20 ... +55 °C
Storage and transport temperature | -40 ... +85 °C
Wilgotność względna, maksimum | 93 %
Uwaga (wilgotność względna) | zapobiegający skraplaniu zapobiegający zamarzaniu
Wytrzymałość zmęczeniowa wg EN 60068-2-6 | 10 … 55 Hz, amplituda 1 mm
odporność na uderzenie | 30 g / 11 ms
Ocena zabezpieczenia | III
Dopuszczalna wysokość ustawienia n.p.m., maksimum | 2.000 m
Ambient conditions - Insulation values
Znamionowe napięcie izolacji | 32 VDC
Znamionowe napięcie udarowe wytrzymywane | 0,8 kV
Kategoria przepięcia | III
Stopień zanieczyszczenia zgodnie z VDE 0100 | 3
Dane elektryczne
Operating voltage | 24 VDC -15 % / +10 %
No-load supply current I0, typical | 100 mA
Current consumption magnet at switching moment, peak | 600 mA / 100 ms
Rated operating voltage | 24 VDC
Prąd znamionowy | 1.200 mA
Warunkowy znamionowy prąd zwarciowy wg EN 60947-5-1 | 100 A
External wire and device fuse rating | 2 A gG
Czas do gotowości, maksimum | 4.000 ms
Częstotliwość wyłączania, minimalne | 0,25 Hz
Utilisation category DC-12 | 24 VDC / 0,05 A
Zabezpieczenie elektryczne, maksimum | 2 A
Dane elektryczne - wejście sterowania cewki
Oznaczenie, sterowanie magnesem | IN
Progi przełączania wejść magnesu | -3 V … 5 V (Low) 15 V … 30 V (High)
Magnet switch-on time | 100 %
Test pulse duration, maximum | 5 ms
Test pulse interval, minimum | 40 ms
Klasyfikacja ZVEI CB24I, ujście | C0
Klasyfikacja ZVEI CB24I, źródło | C1 C2 C3
Current consumption at 24V, minimum | 10 mA
Current consumption at 24V, maximum | 15 mA
Dane elektryczne - bezpieczne wejścia cyfrowe
Oznaczenie, wejścia bezpieczeństwa | X1 and X2
Progi przełączania wejść bezpieczeństwa | −3 V … 5 V (Low) 15 V … 30 V (High)
Pobór prądu wyjść bezpieczeństwa dla 24V | 5 mA
Test pulse duration, maximum | 1 ms
Test pulse interval, minimum | 100 ms
Klasyfikacja ZVEI CB24I, ujście | C1
Klasyfikacja ZVEI CB24I, źródło | C1 C2 C3
Electrical data - Safety digital outputs
Oznaczenie, wyjścia bezpieczeństwa | Y1 and Y2
Znamionowy prąd roboczy (wyjścia bezpieczeństwa) | 250 mA
Wyjście bezpieczne | short-circuit proof, p-type
Spadek napięcia Ud, maksimum | 2 V
Prąd szczątkowy | 0,5 mA
Napięcie, kategoria​ użytkowania DC-12 | 24 VDC
Prąd, kategoria użytkowania DC-12 | 0,25 A
Napięcie, kategoria​ użytkowania DC-13 | 24 VDC
Prąd, kategoria użytkowania DC-13 | 0,25 A
Test pulse interval, typical | 1000 ms
Test pulse duration, maximum | 0,5 ms
Klasyfikacja ZVEI CB24I, źródło | C2
Klasyfikacja ZVEI CB24I, ujście | C1 C2
Dane elektryczne - wyjście diagnostyczne
Oznaczenie, wyjścia diagnostyczne | OUT
Wykonanie | odporne na zwarcie, typu p
Spadek napięcia Ud, maksimum | 2 V
Napięcie, kategoria​ użytkowania DC-12 | 24 VDC
Prąd, kategoria użytkowania DC-12 | 0,05 A
Napięcie, kategoria​ użytkowania DC-13 | 24 VDC
Prąd, kategoria użytkowania DC-13 | 0,05 A
Wskaźnik stanu
Uwaga (Wskaźnik stanu LED) | Stan urządzenia: żółta dioda LED Błąd / usterka: czerwona dioda LED Napięcie zasilające UB: Zielona dioda LED
Układ zestyków
STYK 1 | A1 Napięcie zasilania UB
STYK 2 | X1 Wejście bezpieczne 1
STYK 3 | A2 GND
STYK 4 | Y1 Wyjście bezpieczne 1
STYK 5 | OUT Wyjście diagnostyczne
STYK 6 | X2 Wejście bezpieczne 2
STYK 7 | Y2 Wyjście bezpieczne 2
STYK 8 | IN Kontrola cewki
Akcesoria
Zalecenie (aktywator) | AZM40-B1-PH
Schmersal-Polska Sp.j., ul. Baletowa 29, 02-867 Warszawa
Dane zostały starannie sprawdzone. Zdjęcia mogą odbiegać od rzeczywistości. Dalsze dane techniczne znajdują się w instrukcji obsługi. Możliwe są zmiany i błędy techniczne.
Wygenerowano dnia 29.06.2025, 17:39