## Worksheet
ACC-CGLD-M20-P
dławica kablowa M20 Tworzywo
Klucz zamówieniowy
Oznaczenie typu produktu | ACC-CGLD-M20-P
Numer artykułu (Numer katalogowy) | 103006013
EAN (European Article Number) | 4030661439792
eCl@ss number, version 12.0 | 27-14-08-02
eCl@ss number, version 11.0 | 27-14-44-34
Numer eCl@ss, wersja 9.0 | 27-14-44-34
ETIM number, version 7.0 | EC000441
ETIM number, version 6.0 | EC000441
Właściwości ogólne
Materiał | Poliamid PA
Ciężar brutto | 13 g
Dane mechaniczne
Moment dokręcania nakrętek, maksimum | 4,5 Nm
Mechanical data - Connection technique
Dopuszczalna średnica przewodu, najmniejszy | 6 mm
Dopuszczalna średnica przewodu, maksimum | 12 mm
Dane mechaniczne - Wymiary
Długość śruby | 36,5 mm
Długość gwintu śruby | 9 mm
Średnica śruby | 26,4 mm
Średnica, gwint metryczny ISO z podaniem skoku | M20 x 1.5
Schmersal-Polska Sp.j., ul. Baletowa 29, 02-867 Warszawa
Dane zostały starannie sprawdzone. Zdjęcia mogą odbiegać od rzeczywistości. Dalsze dane techniczne znajdują się w instrukcji obsługi. Możliwe są zmiany i błędy techniczne.
Wygenerowano dnia 09.02.2025, 07:08