## Worksheet
ACC-AZM40-PT-T-40MM
Push button emergency exit can be retrofitted to solenoid interlock AZM40 intuitive usage due to similarity to emergency stop ideally suited for a frame thickness of 40 mm can be shortened by the customer up to a minimum frame thickness of 20 mm
Klucz zamówieniowy
Oznaczenie typu produktu | ACC-AZM40-PT-T-40MM
Numer artykułu (Numer katalogowy) | 103054271
EAN (European Article Number) | 4030661638461
Dostępne od | 01.05.2024
Właściwości ogólne
Materiał obudowy | Tworzywo sztuczne, tworzywo​​ termoplastyczne​​ wzmocnione​​ włóknem​​ szklanym,​ samogasnące​
Materiał części roboczych | Plastic, glass-fibre reinforced thermoplastic, self-extinguishing
Kolor obudowy | Czarne
Kolor elementu sterującego | czerwony
Ciężar brutto | 57 g
Dane ogólne - właściwości
Wyjście awaryjne | Tak
Dane mechaniczne
Wykonanie śrub mocujących | 2x M5
Type of the screw head | Countersunk screw
Tightening torque of the screw for release socket | 0,55 Nm
Type of the fixing screws, release socket | M2 x 13 (TX6)
Dane mechaniczne - Wymiary
Długość | 54 mm
Szerokość | 36 mm
Wysokość | 58 mm
Średnica otworu | 14 mm
Note
Uwaga (informacje ogólne) | Ideally suited for a frame thickness of 40 mm. Can be shortened by the customer up to a minimum frame thickness of 20 mm.
Schmersal-Polska Sp.j., ul. Baletowa 29, 02-867 Warszawa
Dane zostały starannie sprawdzone. Zdjęcia mogą odbiegać od rzeczywistości. Dalsze dane techniczne znajdują się w instrukcji obsługi. Możliwe są zmiany i błędy techniczne.
Wygenerowano dnia 18.04.2025, 11:06