## Worksheet
ACC-AZM40-LEV-T
Emergency exit lever can be retrofitted to solenoid interlock AZM40 suitable for mounting inside of the hazardous area
Klucz zamówieniowy
Oznaczenie typu produktu | ACC-AZM40-LEV-T
Numer artykułu (Numer katalogowy) | 103054265
EAN (European Article Number) | 4030661640327
Dostępne od | 01.05.2024
Właściwości ogólne
Materiał części roboczych | Plastic, glass-fibre reinforced thermoplastic, self-extinguishing
Kolor elementu sterującego | czerwony
Ciężar brutto | 9 g
Dane ogólne - właściwości
Wyjście awaryjne | Tak
Dane mechaniczne
Tightening torque of the screw for release socket | 0,55 Nm
Type of the fixing screws, release socket | M2 x 13 (TX6)
Dane mechaniczne - Wymiary
Długość | 44 mm
Szerokość | 20 mm
Wysokość | 15 mm
Schmersal-Polska Sp.j., ul. Baletowa 29, 02-867 Warszawa
Dane zostały starannie sprawdzone. Zdjęcia mogą odbiegać od rzeczywistości. Dalsze dane techniczne znajdują się w instrukcji obsługi. Możliwe są zmiany i błędy techniczne.
Wygenerowano dnia 20.04.2025, 04:32