## Worksheet
AKTYWATOR AZM 170-B25-R-G1
| Zawias drzwiowy po prawej stronie (Widok w kierunku niebezpiecznego obszaru) z Uchwyt gwiazdowy Praca ergonomiczna Nie jest wymagana dodatkowa klamka | Brak wystającego aktywatora Łatwy montaż dostępnych jest kilka wykonań klamek Możliwość zamontowania własnych klamek z użyciem domyślnej śruby o gwincie prostokatnym (8 mm)
Klucz zamówieniowy
Oznaczenie typu produktu | AKTYWATOR AZM 170-B25-R-G1
Numer artykułu (Numer katalogowy) | 101175200
EAN (European Article Number) | 4030661313009
eCl@ss number, version 12.0 | 27-27-26-06
eCl@ss number, version 11.0 | 27-27-26-06
Numer eCl@ss, wersja 9.0 | 27-27-26-06
ETIM number, version 7.0 | EC001487
ETIM number, version 6.0 | EC001487
Właściwości ogólne
Ciężar brutto | 165 g
Dane mechaniczne
Uchwyt | Uchwyt gwiazdowy
Ogranicznik drzwiowy | Po prawej stronie
Note
Uwaga (informacje ogólne) | Aktywator z klamką dla blokady elektromagnetycznej AZM 170-... zrk (zatrzaskowa) prosimy zwrócić uwagę, że wymagane jest urządzenie z zatrzaskiem (r)
Schmersal-Polska Sp.j., ul. Baletowa 29, 02-867 Warszawa
Dane zostały starannie sprawdzone. Zdjęcia mogą odbiegać od rzeczywistości. Dalsze dane techniczne znajdują się w instrukcji obsługi. Możliwe są zmiany i błędy techniczne.
Wygenerowano dnia 31.01.2025, 11:49