## Worksheet
PSC1-A-80-CON-TBUS-POWER
Łącznik tylnej ścianki do centralnych modułów rozszerzeń
Klucz zamówieniowy
Oznaczenie typu produktu | PSC1-A-80-CON-TBUS-POWER
Numer artykułu (Numer katalogowy) | 103008465
EAN (European Article Number) | 4030661455006
eCl@ss number, version 12.0 | 27-24-22-20
eCl@ss number, version 11.0 | 27-24-22-20
Numer eCl@ss, wersja 9.0 | 27-24-22-20
ETIM number, version 7.0 | EC000237
ETIM number, version 6.0 | EC000237
Certyfikaty - Normy
Certyfikaty | TÜV cULus
Właściwości ogólne
Kolor produktu | jasnoszary
Ciężar brutto | 4 g
Dane ogólne - właściwości
Liczba biegunów | 5
Dane mechaniczne
Montaż | w standardowej szynie
Dane mechaniczne - Wymiary
Szerokość | 22,5 mm
Odstęp | 3.81 mm
Note
Uwaga (informacje ogólne) | The bus connector links the central expansion modules with the base module. The required number of bus connectors is part of the scope of delivery of each device and could also be found in the respective device's technical data.
Schmersal-Polska Sp.j., ul. Baletowa 29, 02-867 Warszawa
Dane zostały starannie sprawdzone. Zdjęcia mogą odbiegać od rzeczywistości. Dalsze dane techniczne znajdują się w instrukcji obsługi. Możliwe są zmiany i błędy techniczne.
Wygenerowano dnia 21.06.2025, 18:23