## Worksheet
BDF40-ST-10-LT-LT-LT-LT
Flexibility thanks to mountable pushbutton cover caps in 12 colours Generous open spaces for easy labelling Quick and error-free installation thanks to M12 connector
Klucz zamówieniowy
Oznaczenie typu produktu | BDF40-ST-10-LT-LT-LT-LT
Numer artykułu (Numer katalogowy) | 103052204
EAN (European Article Number) | 4030661643939
Certyfikaty - Normy
Certyfikaty | cULus
Właściwości ogólne
Normy | EN IEC 60947-5-1 EN IEC 60947-1
Niesprzyjające warunki klimatyczne | DIN EN 60068
Wykonanie | Obudowa zespołu
Materiał obudowy | Tworzywo sztuczne, tworzywo​​ termoplastyczne​​ wzmocnione​​ włóknem​​ szklanym,​ samogasnące​
Wykorzystane pozycje, pozycja 1 | Illuminated pushbutton, replaceable color
Wykorzystane pozycje, pozycja 2 | LT-2875, Przycisk podświetlany
Wykorzystane pozycje, pozycja 3 | LT-2875, Przycisk podświetlany
Wykorzystane pozycje, pozycja 4 | LT-2875.,Przycisk podświetlany
Ciężar brutto | 215 g
Klasyfikacja
Normy, przepisy | EN ISO 13849-1
Żywotność | 20 Rok(lata)
Dane mechaniczne
Umiejscowienie dławicy kablowej | dół
Trwałość mechaniczna, urządzenia sterujące | 1.000.000 operacji
Skok główki | 1 mm
Siła przełączania, maksimum | 10 N
Montaż | Śruby
Wykonanie śrub mocujących | 2x M5
Tightening torque of the fastening screws for the housing cover, maximum | 2,5 Nm
Mechanical data - Connection technique
Prowadzenie przewodów | M12 (kodowanie A)
Konektor | Konektor M12, 12-polowy
Moment dokręcania przyłącza elektrycznego, maksimum | 0,4 Nm
Dane mechaniczne - Wymiary
Szerokość | 40 mm
Wysokość | 25 mm
Głębokość | 215 mm
Warunki otoczenia
Stopień ochrony | IP65
Wytrzymałość zmęczeniowa wg EN 60068-2-6 | 5 g, 10 ... 500 Hz
odporność na uderzenie | 15 g / 11 ms
Ambient conditions - Insulation values
Znamionowe napięcie izolacji | 24 VDC
Znamionowe napięcie udarowe wytrzymywane | 0,25 kV
Kategoria przepięcia | II
Stopień zanieczyszczenia zgodnie z VDE 0100 | 2
Dane elektryczne
LED current consumption (operating elements) | 10 mA
Rated operating voltage | 24 VDC
Kategoria​ użytkowania DC-13 | 24 VDC
Kategoria​ użytkowania DC-13 | 0,1 A
External wire and device fuse rating | 500mA FF
Zasada przełączania | Wolnoprzełączające
Maksymalna częstotliwość przełączania | 1.000 /h
Pozostałe dane
Uwaga (zastosowania aplikacyjne) | Suitable for 40 mm profiles
Schmersal-Polska Sp.j., ul. Baletowa 29, 02-867 Warszawa
Dane zostały starannie sprawdzone. Zdjęcia mogą odbiegać od rzeczywistości. Dalsze dane techniczne znajdują się w instrukcji obsługi. Możliwe są zmiany i błędy techniczne.
Wygenerowano dnia 30.06.2025, 08:37