## Worksheet
ZQ 900 ST-AS N
| Konektor M12 AS-Interface, dół, z możliwością obracania z Przycisk stopu awaryjnego Obudowa metalowa działanie jednostronne / długość linki do 75 m Reset przyciskiem Wskaźnik naprężenia linki | Wytrzymała budowa Obrócenie oczka cięgna niemożliwe Zewnętrzny kołnierz wodoszczelny wykrywanie pociągnięcia i zerwania linki Zintegrowany AS-Interface Odpowiedni dla AS-i Power24
Klucz zamówieniowy
Uwaga (możliwość dostawy) | Niedostępne!
Oznaczenie typu produktu | ZQ 900 ST-AS N
Numer artykułu (Numer katalogowy) | 101214840
EAN (European Article Number) | 4030661404462
eCl@ss number, version 12.0 | 27-37-12-01
eCl@ss number, version 11.0 | 27-37-12-01
Numer eCl@ss, wersja 9.0 | 27-37-12-01
ETIM number, version 7.0 | EC002033
ETIM number, version 6.0 | EC002033
Certyfikaty - Normy
Certyfikaty | cULus ASi-SaW
Właściwości ogólne
Normy | EN 50295 EN ISO 13849-1 EN ISO 13850 EN IEC 60947-5-1 EN IEC 61508
Materiał obudowy | Metal, Odlew ciśnieniowy cynkowy
Materiał powłoki obudowy | malowane
Materiał pokrywy | Tworzywo sztuczne, tworzywo​​ termoplastyczne​​ wzmocnione​​ włóknem​​ szklanym,​ samogasnące​
Długość liny, maksimum | 50 m
Czas reakcji, maksimum | 100 ms
Ciężar brutto | 1 365 g
Dane ogólne - właściwości
Przycisk stopu awaryjnego | Tak
Klasyfikacja
Normy, przepisy | EN IEC 61508
Performance Level, up to | e
Kategoria zgodnie z EN ISO 13849 | 4
Wartość PFH | 1,40 x 10⁻⁸ /h
Uwaga (wartość PFH) | maksymalnie 5 000 cykli przełączania na rok
Safety Integrity Level (SIL) | 3
Żywotność | 20 Rok(lata)
Dane mechaniczne
Żywotność mechaniczna, najmniejszy | 100 000 operacji
Siła przełączania, maksimum | 200 N
zakres ruchu | 400 mm
Mechanical data - Connection technique
Konektor | Konektor M12, 4-polowy, kodowanie A
Dane mechaniczne - Wymiary
Długość czujnika | 97 mm
Szerokość czujnika | 71,5 mm
Wysokość czujnika, minimalne | 220,3 mm
Wysokość czujnika, maksimum | 236,3 mm
Warunki otoczenia
Stopień ochrony | IP65 IP67
Ambient temperature | -25 ... +60 °C
Storage and transport temperature | -25 ... +85 °C
Wilgotność względna, minimum | 30 %
Wilgotność względna, maksimum | 95 %
Uwaga (wilgotność względna) | zapobiegający skraplaniu zapobiegający zamarzaniu
Wytrzymałość zmęczeniowa wg EN 60068-2-6 | 10 … 150 Hz, amplituda 0,35 mm 10 … 150 Hz, z 5 g
odporność na uderzenie | 15 g / 11 ms
Ambient conditions - Insulation values
Znamionowe napięcie izolacji | 32 V
Znamionowe napięcie udarowe wytrzymywane | 0,8 kV
Kategoria przepięcia | III
Stopień zanieczyszczenia zgodnie z VDE 0100 | 3
Dane elektryczne
Prąd roboczy | 50 mA
Zasada przełączania | Działanie migowe
Częstotliwość przełączania | 3 600 /h
Dane elektryczne - Interfejs AS-i
Rated operating voltage | 18 ... 31,6 VDC (Protection against polarity reversal)
Electrical data - AS-Interface specification
Wersja AS-i | V 3.0
Profil AS-i | S-0.B.F.F
AS-i, kod IO | 0x0
AS-i, kod ID | 0xB
AS-i, ID-Code1 | 0xF
AS-i, ID-Code2 | 0xF
Wejście AS-i, kanał 1 | Bity danych DI 0/DI 1 = dynamiczna transmisja kodów
Wejście AS-i, kanał 2 | Bity danych DI 2/DI 3 = dynamiczna transmisja kodów
Wyjścia AS-i, DO 0 ... DO 3 | Brak funkcji
Bity parametru AS-i, P0 | Kanał 2 przełączany
Bity parametru AS-i, P1 | Brak funkcji
Bity parametru AS-i, P2 | Brak funkcji
Bity parametru AS-i, P3 | Brak funkcji
Uwaga (bity parametru AS-i) | Ustaw wyjścia parametryzujące na "1111" (0xF) FID: błąd urządzeń peryferyjnych
Adres modułu wejściowego AS-i | 0
Uwaga (adres modułu wejściowego AS-i) | Domyślnie adres 0, możliwość zmiany przez urządzenie główne magistrali interfejsu AS-i lub przenośny programator
Układ zestyków
STYK 1 | AS-Interface +
STYK 2 | n.c.
STYK 3 | AS-Interface -
STYK 4 | n.c.
STYK 5 | Uziemienie funkcjonalne
Note
Uwaga (informacje ogólne) | Zalecane długości linki dla wyłączników linkowych stopu awaryjnego w zależności od zakresu temperatury otoczenia. Aby skompensować deformację kauszy linkę należy po zamontowaniu pociągnąć kilka razy. Następnie należy ponownie ustawić naciąg linki przy pomocy śruby oczkowej lub napinacza. Adresowanie przez konektor M12 lub kabel płaski. Co 5 m należy zamocować śruby oczkowe lub inne przelotki linki, patrz akcesoria
Schmersal-Polska Sp.j., ul. Baletowa 29, 02-867 Warszawa
Dane zostały starannie sprawdzone. Zdjęcia mogą odbiegać od rzeczywistości. Dalsze dane techniczne znajdują się w instrukcji obsługi. Możliwe są zmiany i błędy techniczne.
Wygenerowano dnia 19.01.2025, 18:02