## Worksheet
EX-AZ 16-03ZVRK-3D
| 3 wloty kablowe M 16 x 1.5 Ex-Strefa 22 Obudowa z tworzywa termoplastycznego Uniwersalne kodowanie | 52 mm x 90 mm x 30 mm Wysoki poziom niezawodności zestyków przy niskich napięciach i natężeniach prądu Otwory szczelinowe do regulacji, otwory okrągłe do zamocowania z podwójną izolacją
Klucz zamówieniowy
Oznaczenie typu produktu | EX-AZ 16-03ZVRK-3D
Numer artykułu (Numer katalogowy) | 101193631
EAN (European Article Number) | 4030661356457
eCl@ss number, version 12.0 | 27-27-26-02
eCl@ss number, version 11.0 | 27-27-26-02
Numer eCl@ss, wersja 9.0 | 27-27-26-02
ETIM number, version 7.0 | EC002592
ETIM number, version 6.0 | EC002592
Certyfikaty - Normy
Certyfikaty | ATEX (Konformitätserklärung)
Ochrona przeciwwybuchowa
Ochrona przeciwwybuchowa: Przepisy | EN IEC 60079-0 EN 60079-31
Strefy ochrony przeciwwybuchowej | 22
Kategoria ochrony przeciwwybuchowej | 3D
Oznakowanie ochrony przeciwwybuchowej | EX II 3D Ex tc IIIC T90°C Dc X
Właściwości ogólne
Materiał obudowy | Tworzywo sztuczne, tworzywo​​ termoplastyczne​​ wzmocnione​​ włóknem​​ szklanym,​ samogasnące​
Ciężar brutto | 195 g
Dane ogólne - właściwości
Wyższa siła zatrzaskująca | Tak
Liczba zestyków bezpieczeństwa | 3
Klasyfikacja
Normy, przepisy | EN ISO 13849-1 EN IEC 60947-5-1
Żywotność | 20 Rok(lata)
Klasyfikacja bezpieczeństwa - Wyjścia bezpieczne
B10D Zestyk normalnie zamknięty (NC) | 2.000.000 operacji
B10D Zestyk normalnie otwarty (NO) | 1.000.000 operacji
Uwaga (zestyk normalnie otwarty B10D (NO)) | przy 10% Ie oraz obciążeniu oporowym
Dane mechaniczne
Żywotność mechaniczna, najmniejszy | 1.000.000 operacji
Siła zatrzasku | 30 N
Skok wymuszonego rozwarcia | 8 mm
Siła wymuszonego rozwarcia, minimalne | 10 N
Szybkość najazdu, maksimum | 1 m/s
Mechanical data - Connection technique
Konektor | Screw connection M16x1.5
Przekrój przewodu dławiczek, najmniejszy | 6 mm
Przekrój przewodu dławiczek, maksimum | 12 mm
Przekrój kabla, minimalne | 0,75 mm²
Przekrój kabla, maksimum | 2,5 mm²
uwaga | Wszystkie odniesienia do przekroju przewodów uwzględniają końcówki kablowe.
Dane mechaniczne - Wymiary
Długość czujnika | 30 mm
Szerokość czujnika | 52 mm
Wysokość czujnika | 90 mm
Warunki otoczenia
Stopień ochrony | IP67
Ambient temperature | -20 ... +70 °C
Ambient conditions - Insulation values
Znamionowe napięcie izolacji | 500 V
Znamionowe napięcie udarowe wytrzymywane | 6 kV
Dane elektryczne
Znamionowy prąd cieplny | 2,5 A
Kategoria użytkowania AC-15 | 230 VAC
Kategoria użytkowania AC-15 | 2,5 A
Kategoria​ użytkowania DC-13 | 24 VDC
Kategoria​ użytkowania DC-13 | 2,5 A
Element przełączający | Zestyk normalnie zamkniety (NC)
Zasada przełączania | Wolnoprzełączające
Materiał zestyków, elektrycznych | Srebro
Zakres dostawy
Zakres dostawy | Actuator must be ordered separately. Zaślepki uszczelniające do otworów Dostawa obejmuje gwintowane dławicę i korek z certyfikatami Ex
Note
Uwaga (informacje ogólne) | kodowanie indywidualne dostępne na żądanie
Schmersal-Polska Sp.j., ul. Baletowa 29, 02-867 Warszawa
Dane zostały starannie sprawdzone. Zdjęcia mogą odbiegać od rzeczywistości. Dalsze dane techniczne znajdują się w instrukcji obsługi. Możliwe są zmiany i błędy techniczne.
Wygenerowano dnia 16.06.2025, 02:22