## Worksheet
SD-I-DP-V0-2 BRAMKA PROFIBUS
PROFIBUS Gateway SD-I-DP-V0-2do konwersji szeregowych sygnałów diagnostycznych na protokół PROFIBUS DP PROFIBUS Gateway SD-I-DP-V0-2 jest urządzeniem podrzędnym PROFIBUS Urządzenie ze stopniem ochrony IP 10 do montażu w skrzynkach kontrolnych, na standardowych szynach DIN
Klucz zamówieniowy
Oznaczenie typu produktu | SD-I-DP-V0-2 BRAMKA PROFIBUS
Numer artykułu (Numer katalogowy) | 101192805
EAN (European Article Number) | 4030661353951
eCl@ss number, version 12.0 | 27-23-02-06
eCl@ss number, version 11.0 | 27-23-02-06
Numer eCl@ss, wersja 9.0 | 27-23-02-08
ETIM number, version 7.0 | EC001099
ETIM number, version 6.0 | EC001099
Właściwości ogólne
Ciężar brutto | 120 g
Dane ogólne - właściwości
Zintegrowany wskaźnik, status | Tak
Liczba diod LED | 4
Dane mechaniczne
Montaż | montaż na standardowej szynie DIN wg EN 60715
Mechanical data - Connection technique
Konektor | Złącza samozaciskowe
Dane mechaniczne - Wymiary
Szerokość | 50 mm
Wysokość | 72 mm
Głębokość | 97 mm
Warunki otoczenia
Stopień ochrony obudowy | IP10
Ambient temperature | -5 ... +55 °C
Storage and transport temperature | -25 ... +85 °C
Wytrzymałość zmęczeniowa wg EN 60068-2-6 | 5 ... 9 Hz, amplituda 3,5 mm 9 ... 150 Hz, z 1 g
odporność na uderzenie | 15 g / 11 ms
Ambient conditions - Insulation values
Znamionowe napięcie izolacji | 32 V
Znamionowe napięcie udarowe wytrzymywane | 0,5 kV
Kategoria przepięcia | II
Stopień zanieczyszczenia zgodnie z VDE 0110 | 2
Dane elektryczne
Operating voltage | 24 VDC -15 % / +20 %
Rated operating voltage | 24 VDC
Prąd znamionowy | 250 mA
Wskaźnik stanu
Uwaga (Wskaźnik stanu LED) | ON Światło ciągłe zielone: napięcie zasilające doprowadzone PB Sygnał migania: inicjalizacja PROFIBUS PB Światło ciągłe czerwone: błąd PROFIBUS SD Sygnał migania: inicjalizacja bramki SD SD Światło ciągłe czerwone: błąd bramki SD
Pozostałe dane
Uwaga (zastosowania aplikacyjne) | Czujnik bezpieczeństwa Osłony bezpieczeństwa
Note
Uwaga (informacje ogólne) | Szczegółowe funkcje, patrz podręcznik programowania i konfigurowania dla SD Gateway
Przykład połączeń
Uwaga (przykład połączeń) | Szeregowa diagnostyka połączonych szeregowo czujników bezpieczeństwa / blokad elektromagnetycznych Urządzenia z opcją diagnostyki szeregowej: AZ 200, AZM 200, CSS 30S, CSS 34, MZM 100
Schmersal-Polska Sp.j., ul. Baletowa 29, 02-867 Warszawa
Dane zostały starannie sprawdzone. Zdjęcia mogą odbiegać od rzeczywistości. Dalsze dane techniczne znajdują się w instrukcji obsługi. Możliwe są zmiany i błędy techniczne.
Wygenerowano dnia 28.06.2024, 01:27