## Worksheet
SHGV/RD1/x1x/x2x+x3x
Cylinder blokujący po prawej stronie z jedną główką aktywatora Dodatkowa przednia wkładka bębenkowa Aluminiowa obudowa Klasa ochrony IP65
Klucz zamówieniowy
Oznaczenie typu produktu | SHGV/RD1/x1x/x2x+x3x
Informacja dodatkowa (Klucz zamówieniowy) | Uwaga: W zamówieniu/zapytaniu należy podać wymagane numery bębenka „x1x” (cylinder pierwotny) i „x2x” (cylinder wtórny) oraz wymagany aktywator „x3x” (np. SHGV/RD1/115/38+BO)! Jeśli numer bębenka zamka nie jest podany w zamówieniu/zapytaniu, dostarczymy numer bębenka zamka według naszego uznania. Jeżeli żaden aktywator nie jest określony w zamówieniu, wysyłamy domyślny aktywator BO. Użytkownik musi upewnić się, że nie ma dwóch takich samych bitów kluczy w jednej lokalizacji (na terenie firmy)!
Certyfikaty - Normy
Certyfikaty | TÜV
Właściwości ogólne
Normy | EN IEC 60947-5-1
Zasada działania | mechaniczne
Materiał obudowy | Aluminium / stal chromianowana
Materiał powłoki obudowy | malowane
Materiał stacyjki | Stal
Kolor obudowy | czerwony
Kolor klucza | Srebro
Kolor główki klucza | Srebro
Dane ogólne - właściwości
Liczba kierunków aktywacji | 4
Liczba kluczy | 1
Dane mechaniczne
Żywotność mechaniczna, najmniejszy | 100 000 operacji
Siła ryglująca | 1 250 N
Siła zatrzasku | 5 N
Numer klucza cylindra podstawowego | XXX
Numer klucza cylindra wtórnego | YYY
Dane mechaniczne - Wymiary
Długość | 90 mm
Szerokość | 87 mm
Wysokość | 103 mm
Warunki otoczenia
Stopień ochrony | IP65
Ambient temperature | -25 ... +70 °C
Storage and transport temperature | -40 ... +80 °C
odporność na uderzenie | 30 g / 18 ms
odporność na wibracje | Odporność na wstrząsy: 15 g / 10…200 Hz
Pozostałe dane
Uwaga (zastosowania aplikacyjne) | przesuwna osłona bezpieczeństwa osłona zdejmowana uchylna osłona bezpieczeństwa
Note
Uwaga (informacje ogólne) | Dodatkowy przedni cylinder zamka tylko w wersji „L” i „R”
Schmersal-Polska Sp.j., ul. Baletowa 29, 02-867 Warszawa
Dane zostały starannie sprawdzone. Zdjęcia mogą odbiegać od rzeczywistości. Dalsze dane techniczne znajdują się w instrukcji obsługi. Możliwe są zmiany i błędy techniczne.
Wygenerowano dnia 24.02.2025, 16:18