## Worksheet
PS316-Z11-H310-U2-T
Technika szybkiego podłączania dzięki zaciskom przyłączeniowym obracanym o 45° Przepust kablowy 1 x M20 x 1,5 Obudowa metalowa Proste i szybkie przestawianie elementów aktywujących o 45° Budowa zgodnie z EN 50041 Dostępna wersja z diodami LED
Klucz zamówieniowy
Oznaczenie typu produktu | PS316-Z11-H310-U2-T
Numer artykułu (Numer katalogowy) | 103053670
EAN (European Article Number) | 4030661635026
Certyfikaty - Normy
Certyfikaty | cULus CCC
Właściwości ogólne
Normy | EN IEC 60947-5-1
Obudowa | Budowa znormalizowana
Typ napędu zgodnie z DIN EN 50041 | A
Materiał obudowy | Metal, Odlew ciśnieniowy cynkowy
Materiał powłoki obudowy | malowane
Ciężar brutto | SAP_WEIGHT_GROSS.510 g
Dane ogólne - właściwości
Funkcje bezpieczeństwa | Tak
Liczba zestyków pomocniczych | 1
Liczba zestyków bezpieczeństwa | 1
Klasyfikacja
Normy, przepisy | EN ISO 13849-1
B10D Normally-closed contact (NC) | 20 000 000 operacji
Żywotność | 20 Rok(lata)
Dane mechaniczne
Element aktywujący | Dźwignia z rolką H300
Materiał rolki | Tworzywo
Żywotność mechaniczna, najmniejszy | 10 000 000 operacji
Siła wymuszonego rozwarcia, minimalne | 50 N
Szybkość najazdu, minimalne | 10 mm/min
Szybkość najazdu, maksimum | 1 m/s
Tightening torque of the fixing screws | 2 Nm
Tightening torque of the fastening screws for the housing cover | 2,6 Nm
Mechanical data - Connection technique
Konektor | Połączenie śrubowe M20 x 1.5
Przekrój kabla, minimalne | 0,34 mm²
Przekrój kabla, maksimum | 1,5 mm²
Tightening torque of electrical connection, minimum | 0,6 Nm
Moment dokręcania przyłącza elektrycznego, maksimum | 0,8 Nm
Uwaga (wpust kablowy) | Absetzlänge des Leiters 5...6mm
Dane mechaniczne - Wymiary
Długość czujnika | 37 mm
Szerokość czujnika | 41 mm
Wysokość czujnika | 134,5 mm
Warunki otoczenia
Stopień ochrony | IP66 IP67
Ocena zabezpieczenia | I
Ambient conditions - Insulation values
Znamionowe napięcie izolacji | 300 V
Znamionowe napięcie udarowe wytrzymywane | 4 kV
Stopień zanieczyszczenia zgodnie z IEC/EN 60947-1 | 3
Dane elektryczne
Znamionowy prąd cieplny | 10 A
Warunkowy znamionowy prąd zwarciowy wg EN 60947-5-1 | 400 A
Kategoria użytkowania AC-15 | 240 VAC
Kategoria​ użytkowania DC-13 | 24 VDC
Kategoria​ użytkowania DC-13 | 3 A
Element przełączający | 1 zestyk (NO), 1 zestyk (NC)
Zasada przełączania | Działanie migowe
Częstotliwość przełączania | 5 000 /h
Materiał zestyków, elektrycznych | Srebro
Schmersal-Polska Sp.j., ul. Baletowa 29, 02-867 Warszawa
Dane zostały starannie sprawdzone. Zdjęcia mogą odbiegać od rzeczywistości. Dalsze dane techniczne znajdują się w instrukcji obsługi. Możliwe są zmiany i błędy techniczne.
Wygenerowano dnia 06.02.2025, 02:38