## Worksheet
MBGAC444
Aluminiowa obudowa Obudowa E-Stop z zółtą pokrywą wg normy ANSI Obudowa E-Stop z kołnierzem ochronnym dostosowane do wytrzymałego osprzętu tablicowego
Klucz zamówieniowy
Oznaczenie typu produktu | MBGAC444
Numer artykułu (Numer katalogowy) | 101213384
EAN (European Article Number) | 4030661444499
eCl@ss number, version 12.0 | 27-37-12-05
eCl@ss number, version 11.0 | 27-37-12-05
Numer eCl@ss, wersja 9.0 | 27-37-12-05
ETIM number, version 7.0 | EC000200
ETIM number, version 6.0 | EC000200
Właściwości ogólne
Wykonanie | Obudowa zespołu
Materiał obudowy | Aluminium
Kolor górnej części obudowy | RAL 7001 (szary)
Kolor dolnej części obudowy | Szare
Ciężar brutto | 1.100 g
Dane ogólne - właściwości
Ilość pozycji | 4
Liczba dławic kablowych | 1
Dane mechaniczne
Umiejscowienie dławicy kablowej | od przodu
Dane mechaniczne - Wymiary
Szerokość | 100 mm
Wysokość | 80 mm
Głębokość | 245 mm
Warunki otoczenia
Stopień ochrony | IP65
Ambient temperature | -25 ... +80 °C
Schmersal-Polska Sp.j., ul. Baletowa 29, 02-867 Warszawa
Dane zostały starannie sprawdzone. Zdjęcia mogą odbiegać od rzeczywistości. Dalsze dane techniczne znajdują się w instrukcji obsługi. Możliwe są zmiany i błędy techniczne.
Wygenerowano dnia 22.07.2025, 03:10