## Worksheet
AZ315-T03
Budowa zgodnie z EN 50041 Obudowa metalowa Głowicę można obracać w krokach co 4 x 90° Różne warianty styków Siła zatrzasku 12N lub 30N w zależności od wariantu
Klucz zamówieniowy
Oznaczenie typu produktu | AZ315-T03
Numer artykułu (Numer katalogowy) | 103053364
EAN (European Article Number) | 4030661634463
eCl@ss number, version 12.0 | 27-27-06-10
eCl@ss number, version 11.0 | 27-27-06-10
Numer eCl@ss, wersja 9.0 | 27-27-06-10
ETIM number, version 7.0 | EC002592
ETIM number, version 6.0 | EC002592
Certyfikaty - Normy
Certyfikaty | cULus CCC
Właściwości ogólne
Normy | EN ISO 13849-1 EN ISO 14119 EN IEC 60947-5-1
Poziom kodowania zgodny z EN ISO 14119 | niskie
Zasada działania | elektromechaniczne
Materiał obudowy | Metal, Odlew ciśnieniowy cynkowy
Materiał powłoki obudowy | malowane
Dane ogólne - właściwości
Liczba zestyków bezpieczeństwa | 3
Liczba dławic kablowych | 1
Klasyfikacja
Normy, przepisy | EN ISO 13849-1
Performance Level, up to | c
Kategoria zgodnie z EN ISO 13849 | 1
B10D Normally-closed contact (NC) | 2.000.000 operacji
B10D Normally-open contact (NO) | 1.000.000 operacji
Note | at 10% Ie and ohmic load
Żywotność | 20 Rok(lata)
Klasyfikacja - wykluczenie błędu
Uwaga: | Możliwość zastosowania po dokonaniu wykluczenia błędów w postaci niebezpiecznego uszkodzenia 1-kanałowej mechaniki i odpowiednim zabezpieczeniu przed manipulacją.
Poziom zapewnienia bezpieczeństwa | d
Kategoria zgodnie z EN ISO 13849 | 3
Note | for 2-channel use and with suitable logic unit.
Dane mechaniczne
Żywotność mechaniczna, najmniejszy | 1.000.000 operacji
Siła zatrzasku | 12 N
Skok wymuszonego rozwarcia | 5 mm
Positive break force per NC contact, minimum | 10 N
Siła wymuszonego rozwarcia, minimalne | 20 N
Szybkość najazdu, maksimum | 0,2 m/s
Montaż | Śruby
Wykonanie śrub mocujących | 2x M4
Tightening torque of the fixing screws | 2 Nm
Tightening torque of the fastening screws for the housing cover | 2,6 Nm
Mechanical data - Connection technique
Termination | Screw terminals M20 x 1.5
Prowadzenie przewodów | 1 x M20 x 1,5
Uwaga (wpust kablowy) | Absetzlänge des Leiters 5...6mm
Konektor | Terminale śrubowe
Przekrój kabla, minimalne | 0,34 mm²
Przekrój kabla, maksimum | 1,5 mm²
uwaga | Wszystkie odniesienia do przekroju przewodów uwzględniają końcówki kablowe.
Tightening torque of electrical connection, minimum | 0,6 Nm
Moment dokręcania przyłącza elektrycznego, maksimum | 0,8 Nm
Allowed type of cable | solid single-wire solid multi-wire flexible
Dane mechaniczne - Wymiary
Długość czujnika | 37 mm
Szerokość czujnika | 40 mm
Wysokość czujnika | 113,8 mm
Warunki otoczenia
Stopień ochrony | IP66 IP67
Ambient temperature | -30 ... +80 °C
Storage and transport temperature | -40 ... +85 °C
Dopuszczalna wysokość ustawienia n.p.m., maksimum | 2.000 m
Ambient conditions - Insulation values
Znamionowe napięcie izolacji | 250 VAC 300 VAC
Znamionowe napięcie udarowe wytrzymywane | 4 kV
Kategoria przepięcia | I
Stopień zanieczyszczenia zgodnie z IEC/EN 60664-1 | 3
Dane elektryczne
Znamionowy prąd cieplny | 5 A
Warunkowy znamionowy prąd zwarciowy wg EN 60947-5-1 | 400 A
Element przełączający | 3 zestyki (NC)
Uwaga (element przełączający) | Zestyk przełączny z podwójnym odstępem, typ Zb lub 3 zestyki NC z galwanicznie rozdzielonymi mostkami zestyków
Zasada przełączania | slow action, positive break NC contact
Maksymalna częstotliwość przełączania | 1.200 /h
Materiał zestyków, elektrycznych | Srebro
Dane elektryczne - zestyki bezpieczeństwa
Napięcie, kategoria​ użytkowania AC-15 | 230 VAC
Prąd, kategoria użytkowania AC-15 | 3 A
Napięcie, kategoria​ użytkowania DC-13 | 24 VDC
Prąd, kategoria użytkowania DC-13 | 3 A
Dane elektryczne - zestyki pomocnicze
Napięcie, kategoria​ użytkowania AC-15 | 230 VAC
Prąd, kategoria użytkowania AC-15 | 3 A
Napięcie, kategoria​ użytkowania DC-13 | 24 VDC
Prąd, kategoria użytkowania DC-13 | 3 A
Pozostałe dane
Uwaga (zastosowania aplikacyjne) | przesuwna osłona bezpieczeństwa osłona zdejmowana uchylna osłona bezpieczeństwa
Zakres dostawy
Zakres dostawy | Actuator must be ordered separately. Slot cover for dust-proof covering of the opening not in use
Schmersal-Polska Sp.j., ul. Baletowa 29, 02-867 Warszawa
Dane zostały starannie sprawdzone. Zdjęcia mogą odbiegać od rzeczywistości. Dalsze dane techniczne znajdują się w instrukcji obsługi. Możliwe są zmiany i błędy techniczne.
Wygenerowano dnia 21.06.2025, 18:54