## Worksheet
IFL 4-250-10D
Obudowa z tworzywa termoplastycznego DC 2-żyłowy z podwójną izolacją Konstrukcja 250
Klucz zamówieniowy
Uwaga (możliwość dostawy) | Niedostępne!
Oznaczenie typu produktu | IFL 4-250-10D
Numer artykułu (Numer katalogowy) | 101107015
EAN (European Article Number) | 4030661048505
eCl@ss number, version 12.0 | 27-27-40-01
eCl@ss number, version 11.0 | 27-27-01-01
Numer eCl@ss, wersja 9.0 | 27-27-01-01
ETIM number, version 7.0 | EC002714
ETIM number, version 6.0 | EC002714
Certyfikaty - Normy
Certyfikaty | CCC
Właściwości ogólne
Normy | DIN VDE 0660-208 EN IEC 60947-5-2
Obudowa | Blok
Warunki montażu (mechaniczne) | nie wpuszczany
Materiał obudowy | Tworzywo
Obszar aktywny | Tworzywo
Ciężar brutto | 85 g
Dane ogólne - właściwości
Zintegrowany wskaźnik, status | Tak
Liczba żył przewodu | 2
Mechanical data - Switching distances
Odległość wyłączania | 4 mm
Note (switching distance) | All switching distances in accordance EN IEC 60947-5-2
Mechanical data - Connection technique
Długość przewodu | 2 m
Konektor | Kabel H03VV-F
Przekrój żyły | 0,5 mm2
Materiał płaszcza kabla | PVC
Dane mechaniczne - Wymiary
Długość czujnika | 12 mm
Szerokość czujnika | 40 mm
Wysokość czujnika | 25 mm
Warunki otoczenia
Stopień ochrony | IP67
Ambient temperature | -25 ... +70 °C
Wytrzymałość zmęczeniowa wg EN 60068-2-6 | 10 … 55 Hz, amplituda 1 mm
odporność na uderzenie | 30 g / 11 ms
Ocena zabezpieczenia | II
Dane elektryczne
Type of voltage range | DC
Prąd roboczy, minimalne | 0,01 mA
Rated operating voltage | 10 ... 30 VDC
Prąd znamionowy | 200 mA
Element przełączający | Zestyk normalnie otwarty (NO)
Zintegrowany obwód ochronny | ochrona przed zakłóceniami indukcyjnymi z zabezpieczeniem przed odwróceniem biegunów Zabezpieczenie przeciążeniowe Maks. obciążalność dopuszczalna bezpiecznika
Częstotliwość wyłączania, ok. | 1 000 Hz
Dane elektryczne - wyjście cyfrowe
Spadek napięcia Ud, maksimum | 5,5 V
Prąd dla spadku napięcia Ud | 0,1 A
Wykonanie | Dwuprzewodowe
Wskaźnik stanu
Uwaga (zintegrowany wskaźnik, status) | żółta dioda LED
Note
Uwaga (informacje ogólne) | z 2 śrubami M3 x 6 do montażu od tyłu
Schmersal-Polska Sp.j., ul. Baletowa 29, 02-867 Warszawa
Dane zostały starannie sprawdzone. Zdjęcia mogą odbiegać od rzeczywistości. Dalsze dane techniczne znajdują się w instrukcji obsługi. Możliwe są zmiany i błędy techniczne.
Wygenerowano dnia 10.05.2025, 10:51