## Worksheet
SZ40
odpowiednie do montażu wewnątrz i na zewnątrz obszaru niebezpiecznego odpowiednie dla osłon uchylnych i przesuwnych Dla zapobiegania nieumyślnemu zamknięciu, np. podczas konserwacji Do złożonych instalacji Zapobiega aktywacji wyłącznika Blokada serwisowa z 6 okrągłymi otworami
Klucz zamówieniowy
Oznaczenie typu produktu | SZ40
Numer artykułu (Numer katalogowy) | 103053182
EAN (European Article Number) | 4030661634074
eCl@ss number, version 12.0 | 27-27-26-92
eCl@ss number, version 11.0 | 27-27-26-92
Numer eCl@ss, wersja 9.0 | 27-27-26-92
ETIM number, version 7.0 | EC002594
ETIM number, version 6.0 | EC002594
Właściwości ogólne
Materiał części roboczych | Plastic, glass-fibre reinforced thermoplastic
Kolor obudowy | czerwony
Kolor elementu sterującego | Czarne
Ciężar brutto | 200 g
Materiał uchwytu | Tworzywo, Tworzywo termoplastyczne wzmocnione włóknem szklanym
Kolor uchwytu | Czarne
Dane mechaniczne
Wykonanie śrub mocujących | 2x M5
Type of the screw head | Flat head screw
Dane mechaniczne - Wymiary
Długość | 109 mm
Szerokość | 19 mm
Wysokość | 12 mm
Średnica otworu | 6 mm
Schmersal-Polska Sp.j., ul. Baletowa 29, 02-867 Warszawa
Dane zostały starannie sprawdzone. Zdjęcia mogą odbiegać od rzeczywistości. Dalsze dane techniczne znajdują się w instrukcji obsługi. Możliwe są zmiany i błędy techniczne.
Wygenerowano dnia 16.07.2025, 22:33