## Worksheet
SPERRZANGE SZ 200-1
Blokada serwisowa z 6 okrągłymi otworami odpowiednie do montażu wewnątrz i na zewnątrz obszaru niebezpiecznego Dla zapobiegania nieumyślnemu zamknięciu, np. podczas konserwacji Do złożonych instalacji Zapobiega aktywacji wyłącznika
Klucz zamówieniowy
Uwaga (możliwość dostawy) | Phased-out product
Oznaczenie typu produktu | SPERRZANGE SZ 200-1
Numer artykułu (Numer katalogowy) | 101196397
EAN (European Article Number) | 4030661364872
eCl@ss number, version 12.0 | 27-27-26-92
eCl@ss number, version 11.0 | 27-27-26-92
Numer eCl@ss, wersja 9.0 | 27-27-26-92
ETIM number, version 7.0 | EC002594
ETIM number, version 6.0 | EC002594
Możliwość dostawy do | 31.12.2024
Właściwości ogólne
Materiał wspornika | Metall
Materiał części roboczych | Metall, pulverbeschichtet
Kolor elementu sterującego | czerwony
Kolor wspornika | black
Ciężar brutto | 229 g
Dane mechaniczne - Wymiary
Długość | 107 mm
Szerokość | 85 mm
Wysokość | 3,5 mm
Średnica otworu | 10 mm
Schmersal-Polska Sp.j., ul. Baletowa 29, 02-867 Warszawa
Dane zostały starannie sprawdzone. Zdjęcia mogą odbiegać od rzeczywistości. Dalsze dane techniczne znajdują się w instrukcji obsługi. Możliwe są zmiany i błędy techniczne.
Wygenerowano dnia 29.06.2024, 03:08