## Worksheet
A-K12P-M12-S-G-10M-BK-2-X-A-4-69
Kabel podłączony fabrycznie 12-polowy
Klucz zamówieniowy
Oznaczenie typu produktu | A-K12P-M12-S-G-10M-BK-2-X-A-4-69
Numer artykułu (Numer katalogowy) | 103016593
EAN (European Article Number) | 4030661508146
eCl@ss number, version 12.0 | 27-06-03-11
eCl@ss number, version 11.0 | 27-06-03-11
Numer eCl@ss, wersja 9.0 | 27-06-03-11
ETIM number, version 7.0 | EC001855
ETIM number, version 6.0 | EC001855
Certyfikaty - Normy
Certyfikaty | cULus
Właściwości ogólne
Normy | EN IEC 61076-2-101
Ciężar brutto | 409 g
Dane ogólne - właściwości
Bez halogenów | Tak
Liczba żył przewodu | 12
Dane mechaniczne
Moment obrotowy, maksimum | 1 Nm
Mechanical data - Connection technique
Długość przewodu | 10 m
Przekrój żyły | 0,14 mm2
Średnica przewodu | 5,6 mm
Kąt gięcia (stały) | 5 x Ø-kabel
Kolor płaszcza przewodu | czarny
Materiał płaszcza kabla | PUR
Dane mechaniczne - konektor strona A
Konektor | Female connector, M12
Konstrukcja | prosty
Kodowanie konektora | A
Blokada konektora | Blokowanie śrubą
Materiał dławicy | Metal, CuZn, niklowany
Materiał korpusu uchwytu | Tworzywo sztuczne, TPU
Kolor korpusu uchwytu | czarny
Warunki otoczenia
Stopień ochrony | IP65 IP67 IP69
Ambient temperature (Connector) | -30 ... +90 °C
Ambient temperature (fixed) | -50 ... +90 °C
Ambient temperature (moved) | -30 ... +90 °C
Dane elektryczne
Znamionowy prąd cieplny | 1,5 A
Rated operating voltage | 30 VAC
Rated operating voltage | 30 VDC
Prąd znamionowy | 1 500 mA
Układ zestyków
STYK 1 | Brązowe
STYK 2 | Niebieskie
STYK 3 | Białe
STYK 4 | zielony
STYK 5 | różowy
STYK 6 | żółty
STYK 7 | czarny
STYK 8 | szary
STYK 9 | czerwony
STYK 10 | fioletowy
STYK 11 | szary-różowy
STYK 12 | czerwony - niebieski
Schmersal-Polska Sp.j., ul. Baletowa 29, 02-867 Warszawa
Dane zostały starannie sprawdzone. Zdjęcia mogą odbiegać od rzeczywistości. Dalsze dane techniczne znajdują się w instrukcji obsługi. Możliwe są zmiany i błędy techniczne.
Wygenerowano dnia 09.10.2024, 17:05