## Worksheet
EDTRBL
Przycisk Z Zatraskiwanie
Klucz zamówieniowy
Uwaga (możliwość dostawy) | Niedostępne!
Oznaczenie typu produktu | EDTRBL
Numer artykułu (Numer katalogowy) | 101006362
EAN (European Article Number) | 4030661464916
eCl@ss number, version 12.0 | 27-37-12-10
eCl@ss number, version 11.0 | 27-37-12-10
Numer eCl@ss, wersja 9.0 | 27-37-12-10
ETIM number, version 7.0 | EC000221
ETIM number, version 6.0 | EC000221
Informacja dodatkowa (Klucz zamówieniowy) | Uwaga: Do użytku wyłącznie z blokiem zestyków EF102
Certyfikaty - Normy
Certyfikaty | cULus CCC
Właściwości ogólne
Kolor elementu sterującego | Niebieskie
Kolor pierścienia przedniego | Srebro
Ciężar brutto | 40 g
Dane ogólne - właściwości
kołnierz montażowy | Tak
Z zatrzaskiwaniem | Tak
Dane mechaniczne
Odryglowanie | Odblokowanie przez wciśnięcie
Siła aktywacji, ok. | 1,5 N
Dane mechaniczne - Wymiary
Wysokość | 14 mm
Średnica powierzchni aktywnej | 23 mm
Średnica pierścienia przedniego | 29,5 mm
Schmersal-Polska Sp.j., ul. Baletowa 29, 02-867 Warszawa
Dane zostały starannie sprawdzone. Zdjęcia mogą odbiegać od rzeczywistości. Dalsze dane techniczne znajdują się w instrukcji obsługi. Możliwe są zmiany i błędy techniczne.
Wygenerowano dnia 03.05.2024, 23:48