## Worksheet
NDLRT
higieniczna konstrukcja Klasa ochrony IP69K Otwór montażowy Ø 22,3 mm
Klucz zamówieniowy
Oznaczenie typu produktu | NDLRT
Numer artykułu (Numer katalogowy) | 101163544
EAN (European Article Number) | 4250116200474
eCl@ss number, version 12.0 | 27-37-12-10
eCl@ss number, version 11.0 | 27-37-12-10
Numer eCl@ss, wersja 9.0 | 27-37-12-10
ETIM number, version 7.0 | EC000221
ETIM number, version 6.0 | EC000221
Certyfikaty - Normy
Certyfikaty | cULus hygiene tested
Właściwości ogólne
Normy | EN IEC 60947-5-1 EN IEC 60947-1
Wykonanie | Montaż na płycie przedniej Illuminated pushbutton
Konstrukcja | Okrągły Tactile
Warunki montażu (mechaniczne) | dowolnie
Typ uszczelnienia | Uszczelki wargowe
Materiał części roboczych | Tworzywo
Materiał pierścienia przedniego | ABS, Chromowany
Kolor elementu sterującego | czerwony
Kolor pierścienia przedniego | Srebro
Kolor mieszka uszczelniającego | Białe
Ciężar brutto | 40 g
Dane ogólne - właściwości
Możliwość podświetlenia | Tak
kołnierz montażowy | Tak
Możliwość testowania | Tak
Pełna izolacja | Tak
Number of contact elements, maximum | 2
Dane mechaniczne
Odryglowanie | bez
Żywotność mechaniczna, najmniejszy | 1 000 000 operacji
Skok główki | 5 mm
Siła aktywacji, ok. | 1,5 N
Montaż | central nut
Moment dokręcania śruby | 0,6 Nm
Dane mechaniczne - Wymiary
Wysokość | 11 mm
Note (Mounting height) | Height in front of the front panel.
Całkowita średnica | 44,5 mm
Średnica powierzchni aktywnej | 27 mm
Średnica pierścienia przedniego | 44,5 mm
Mounting diameter | 22,3 mm
Grubość płyty przedniej, minimum | 1,5 mm
Grubość płyty przedniej, maksimum | 6 mm
Odstęp | 50 x 50 mm
Warunki otoczenia
Stopień ochrony | IP69K
Ambient temperature | -25 ... +80 °C
odporność na uderzenie | 30 g / 18 ms
odporność na wibracje | 20 g / 10 ... 150 Hz
Dane elektryczne
Częstotliwość przełączania | 1 000 /h
Schmersal-Polska Sp.j., ul. Baletowa 29, 02-867 Warszawa
Dane zostały starannie sprawdzone. Zdjęcia mogą odbiegać od rzeczywistości. Dalsze dane techniczne znajdują się w instrukcji obsługi. Możliwe są zmiany i błędy techniczne.
Wygenerowano dnia 28.01.2025, 18:09