## Worksheet
AZ/AZM201-B30-LTAG1-SZ
Aktywator do osłon uchylnych Łatwe i intuicyjne użytkowanie Brak ryzyka obrażeń ze strony wystającego aktywatora Nie są wymagane dodatkowe klamki Nie wystaje w otworze drzwiowym
Klucz zamówieniowy
Oznaczenie typu produktu | AZ/AZM201-B30-LTAG1-SZ
Numer artykułu (Numer katalogowy) | 103038667
EAN (European Article Number) | 4030661546223
eCl@ss number, version 12.0 | 27-27-26-06
eCl@ss number, version 11.0 | 27-27-26-06
Numer eCl@ss, wersja 9.0 | 27-27-26-06
ETIM number, version 7.0 | EC001487
ETIM number, version 6.0 | EC001487
Certyfikaty - Normy
uwaga | Certyfikacja w połączeniu z AZ/AZM201
Właściwości ogólne
Materiał obudowy | Tworzywo, Tworzywo termoplastyczne wzmocnione włóknem szklanym
Materiał aktywatora | odlew cynkowy
Materiał części roboczych | Aluminium, pokryte tworzywem sztucznym
Ciężar brutto | 650 g
Dane ogólne - właściwości
Blokada serwisowa zintegrowane | Tak
Dane mechaniczne
Uchwyt | klamka
Żywotność mechaniczna, najmniejszy | 1.000.000 operacji
Ogranicznik drzwiowy | Po lewej stronie
Siła ryglowania zgodnie z EN ISO 14119 | 2.000 N
Siła ryglowania, maksimum | 2.600 N
Aktywator zamontowany | Na zewnątrz
Dane mechaniczne - Wymiary
Długość aktywatora | 94 mm
Szerokość aktywatora | 115 mm
Wysokość aktywatora | 115 mm
Zakres dostawy
Zakres dostawy | Wyłącznik bezpieczeństwa / blokadę elektromagnetyczną i aktywator należy zamawiać osobno: Wyłącznik bezpieczeństwa / blokadę elektromagnetyczną i aktywator należy zamawiać osobno.
Schmersal-Polska Sp.j., ul. Baletowa 29, 02-867 Warszawa
Dane zostały starannie sprawdzone. Zdjęcia mogą odbiegać od rzeczywistości. Dalsze dane techniczne znajdują się w instrukcji obsługi. Możliwe są zmiany i błędy techniczne.
Wygenerowano dnia 15.06.2025, 02:12