## Worksheet
S-K4P-M18-S-G-X-X-X-X-A-1
Konektor bez kabla 4-polowy
Klucz zamówieniowy
Oznaczenie typu produktu | S-K4P-M18-S-G-X-X-X-X-A-1
Numer artykułu (Numer katalogowy) | 101209979
EAN (European Article Number) | 4030661384962
eCl@ss number, version 12.0 | 27-06-03-11
eCl@ss number, version 11.0 | 27-06-03-11
Numer eCl@ss, wersja 9.0 | 27-06-03-11
ETIM number, version 7.0 | EC001855
ETIM number, version 6.0 | EC001855
Właściwości ogólne
Wykonanie | prosty
Kolor obudowy | Czarne
Ciężar brutto | 26 g
Mechanical data - Connection technique
Konektor | Połączenie śrubowe M20 x 1.5
Number of cable wires | 1
Przekrój żyły | 1,5 mm2
Warunki otoczenia
Stopień ochrony | IP67
Dane elektryczne
Rated operating voltage | 250 VAC
Prąd znamionowy | 16.000 mA
Schmersal-Polska Sp.j., ul. Baletowa 29, 02-867 Warszawa
Dane zostały starannie sprawdzone. Zdjęcia mogą odbiegać od rzeczywistości. Dalsze dane techniczne znajdują się w instrukcji obsługi. Możliwe są zmiany i błędy techniczne.
Wygenerowano dnia 28.06.2025, 13:40