## Worksheet
DHS-U1-BKWH-LST5-0.25-RGB
| With door handle lighting Connecting cable with connector M12, 5-pole, 0.25 m Degree of protection IP65 / IP67 Machine status directly recognisable on the door handle | Door handle in an ergonomical design Can be combined with solenoid interlock AZM40 or safety sensor RSS260 Can also be used without safety switchgear device For left or right hinged safety guards
Klucz zamówieniowy
Oznaczenie typu produktu | DHS-U1-BKWH-LST5-0.25-RGB
Numer artykułu (Numer katalogowy) | 103053691
EAN (European Article Number) | 4030661640488
eCl@ss number, version 12.0 | 27-33-01-90
eCl@ss number, version 11.0 | 27-33-01-90
Numer eCl@ss, wersja 9.0 | 27-33-01-90
ETIM number, version 7.0 | EC000229
ETIM number, version 6.0 | EC000229
Certyfikaty - Normy
Certyfikaty | cULus
Właściwości ogólne
Normy | EN IEC 60947-5-1
Materiał obudowy | Tworzywo, Tworzywo termoplastyczne wzmocnione włóknem szklanym
Materiał korpusu uchwytu | translucent PMMA
Material of the holder | Tworzywo, Tworzywo termoplastyczne wzmocnione włóknem szklanym
Dane ogólne - właściwości
Możliwość podświetlenia | Tak
Dane mechaniczne
Wykonanie śrub mocujących | 2 x M6
Moment dokręcania śruby | 3,5 Nm
Type of mounting screws for the handle body | 2x Torx Plus T20x25
Tightening torque of mounting screws for the handle body | 2,5 Nm
Mechanical data - Connection technique
Długość przewodu | 0,25 m
Konektor | Przewód przyłączeniowy z konektorem M12, prosty, 5-pol.
Średnica przewodu | 5,5 mm
Kąt gięcia (stały) | 5 x Ø-kabel
Kąt gięcia (ruchomy) | 10 x Ø-kabel
Materiał płaszcza kabla | PUR
Dane mechaniczne - Wymiary
Długość | 202 mm
Szerokość | 40 mm
Wysokość | 84 mm
Warunki otoczenia
Stopień ochrony | IP66 IP67 IP69
Wilgotność względna, maksimum | 93 %
Uwaga (wilgotność względna) | zapobiegający skraplaniu zapobiegający zamarzaniu
Wytrzymałość zmęczeniowa wg EN 60068-2-6 | 10 … 150 Hz, amplituda 0,35 mm (EN 60947-5-2)
odporność na uderzenie | 30 g / 11 ms (EN 60947-5-2)
Ocena zabezpieczenia | III
Dopuszczalna wysokość ustawienia n.p.m., maksimum | 3 000 m
Ambient conditions - Insulation values
Znamionowe napięcie izolacji | 32 VDC
Znamionowe napięcie udarowe wytrzymywane | 0,8 kV
Kategoria przepięcia | III
Stopień zanieczyszczenia zgodnie z IEC/EN 60664-1 | 3
Dane elektryczne
Operating voltage | 24 VDC -15 % / +10 %
Pobór prądu dla 24V | 5 mA
Rated operating voltage | 24 VDC
Prąd znamionowy | 150 mA
Warunkowy znamionowy prąd zwarciowy wg EN 60947-5-1 | 100 A
Kategoria​ użytkowania DC-12 | 24 VDC
Kategoria​ użytkowania DC-12 | 0,03 A
Kategoria​ użytkowania DC-13 | 24 VDC
Kategoria​ użytkowania DC-13 | 0,03 A
External wire and device fuse rating | 2 A gG
Wejścia, Progi przełączania | −3 V … 5 V (Low) 11 V … 30 V (High)
Układ zestyków
STYK 1 | 24 VDC
STYK 2 | Input red RGB-LED
STYK 3 | GND
STYK 4 | Input green RGB-LED
STYK 5 | Input blue RGB-LED
Zakres dostawy
Uwaga (zakres dostawy, liczba i rodzaj) | The insert for use with the safety sensor RSS260 or without integrated actuator must be ordered separately.
Schmersal-Polska Sp.j., ul. Baletowa 29, 02-867 Warszawa
Dane zostały starannie sprawdzone. Zdjęcia mogą odbiegać od rzeczywistości. Dalsze dane techniczne znajdują się w instrukcji obsługi. Możliwe są zmiany i błędy techniczne.
Wygenerowano dnia 08.05.2025, 06:53