## Worksheet
DHS-U1-BKWH-L5-5.00-LT
Klasa ochrony IP65 / IP67
Klucz zamówieniowy
Oznaczenie typu produktu | DHS-U1-BKWH-L5-5.00-LT
Numer artykułu (Numer katalogowy) | 103053688
EAN (European Article Number) | 4030661640471
eCl@ss number, version 12.0 | 27-33-01-90
eCl@ss number, version 11.0 | 27-33-01-90
Numer eCl@ss, wersja 9.0 | 27-33-01-90
ETIM number, version 7.0 | EC000229
ETIM number, version 6.0 | EC000229
Certyfikaty - Normy
Certyfikaty | cULus
Właściwości ogólne
Normy | EN IEC 60947-5-1
Materiał obudowy | Tworzywo, Tworzywo termoplastyczne wzmocnione włóknem szklanym
Materiał korpusu uchwytu | translucent PMMA
Ciężar brutto | 575 g
Material of the holder | Tworzywo, Tworzywo termoplastyczne wzmocnione włóknem szklanym
Colour of the illuminated push button calotte | żółty Niebieskie zielone czerwony Białe
Dane ogólne - właściwości
Możliwość przypisania przyciskowi dowolnej funkcji | Tak
Dane mechaniczne
Trwałość mechaniczna, urządzenia sterujące | 1 000 000 operacji
Skok główki | 1 mm
Siła przełączania, maksimum | 10 N
Uwaga (Czas przełączania) | Czas drgania zestyków przy prędkości aktywacji 100 mm/s
Wykonanie śrub mocujących | 2 x M6
Moment dokręcania śruby | 3,5 Nm
Typical actuating force of the push button | 10 N
Type of mounting screws for the handle body | 2x Torx Plus T20x25
Tightening torque of mounting screws for the handle body | 2,5 Nm
Mechanical data - Connection technique
Długość przewodu | 5 m
Konektor | Przewód przyłączeniowy, 5-pol.
Przekrój żyły | 0,2 mm2
Średnica przewodu | 5,5 mm
Kąt gięcia (stały) | 5 x Ø-kabel
Kąt gięcia (ruchomy) | 10 x Ø-kabel
Przekrój żyły | 24 AWG
Materiał płaszcza kabla | PUR
Dane mechaniczne - Wymiary
Długość | 202 mm
Szerokość | 40 mm
Wysokość | 84 mm
Warunki otoczenia
Stopień ochrony | IP66 IP67
Wilgotność względna, maksimum | 93 %
Uwaga (wilgotność względna) | zapobiegający skraplaniu zapobiegający zamarzaniu
Wytrzymałość zmęczeniowa wg EN 60068-2-6 | 10 … 150 Hz, amplituda 0,35 mm (EN 60947-5-2)
odporność na uderzenie | 30 g / 11 ms (EN 60947-5-2)
Ocena zabezpieczenia | III
Dopuszczalna wysokość ustawienia n.p.m., maksimum | 3 000 m
Ambient conditions - Insulation values
Znamionowe napięcie izolacji | 32 VDC
Znamionowe napięcie udarowe wytrzymywane | 0,8 kV
Kategoria przepięcia | III
Stopień zanieczyszczenia zgodnie z IEC/EN 60664-1 | 3
Dane elektryczne
Current consumption inidcator lamp | 30 mA
Rated operating voltage | 24 VDC
Prąd znamionowy | 150 mA
Warunkowy znamionowy prąd zwarciowy wg EN 60947-5-1 | 100 A
Kategoria​ użytkowania DC-12 | 24 VDC
Kategoria​ użytkowania DC-12 | 0,03 A
Kategoria​ użytkowania DC-13 | 24 VDC
Kategoria​ użytkowania DC-13 | 0,03 A
External wire and device fuse rating | 2 A gG
Czas przełączania, maksimum | 2 ms
Częstotliwość przełączania | 1 000 /h
Układ zestyków
STYK 1 | 24 VDC: brązowe
STYK 2 | Normally open contact (illuminated button): white (WH)
STYK 3 | GND: Niebieskie
STYK 4 | Input LED (in illuminated button): black (BK)
STYK 5 | n.c.: red (RD) or grey (GY)
Zakres dostawy
Zakres dostawy | The push button caps (blue, green, red, white, yellow) are included in the scope of delivery.
Uwaga (zakres dostawy, liczba i rodzaj) | The insert for use with the safety sensor RSS260 or without integrated actuator must be ordered separately.
Schmersal-Polska Sp.j., ul. Baletowa 29, 02-867 Warszawa
Dane zostały starannie sprawdzone. Zdjęcia mogą odbiegać od rzeczywistości. Dalsze dane techniczne znajdują się w instrukcji obsługi. Możliwe są zmiany i błędy techniczne.
Wygenerowano dnia 17.01.2025, 12:35