## Worksheet
MS-AZ/AZM300-B1-1
Osłona blaszana z aluminium jako zasłona Głowice gwintowane wykonane z aluminium z gwintem M6 z gumowymi podkładkami Do stosowania na drzwiach szklanych i z tworzywa sztucznego w maszynach o wysokich wymaganiach projektowych
Klucz zamówieniowy
Oznaczenie typu produktu | MS-AZ/AZM300-B1-1
Numer artykułu (Numer katalogowy) | 103002891
EAN (European Article Number) | 4030661427492
eCl@ss number, version 12.0 | 27-27-26-92
eCl@ss number, version 11.0 | 27-27-26-92
Numer eCl@ss, wersja 9.0 | 27-27-26-92
ETIM number, version 7.0 | EC002594
ETIM number, version 6.0 | EC002594
Właściwości ogólne
Materiał | Aluminium
Kolor produktu | Srebro
Ciężar brutto | 100 g
Zakres dostawy
Zakres dostawy materiału montażowego | 1x aluminiowa blacha ochronna 128 x 36 x 1 mm 2x aluminiowa głowica gwintowana Ø 20 mm z gwintem M6 2x Dysk gumowy 11,2 x 20 x 1 mm
Schmersal-Polska Sp.j., ul. Baletowa 29, 02-867 Warszawa
Dane zostały starannie sprawdzone. Zdjęcia mogą odbiegać od rzeczywistości. Dalsze dane techniczne znajdują się w instrukcji obsługi. Możliwe są zmiany i błędy techniczne.
Wygenerowano dnia 07.07.2025, 17:11