## Worksheet
SET SL 300-1250
Wytrzymała budowa 2 Zestyki Może zostać zainstalowany na istniejących klejarkach, prasach do forniru, itp. dostępne różne długości
Klucz zamówieniowy
Oznaczenie typu produktu | SET SL 300-1250
Numer artykułu (Numer katalogowy) | 101103154
eCl@ss number, version 12.0 | 27-27-06-90
eCl@ss number, version 11.0 | 27-27-06-90
Numer eCl@ss, wersja 9.0 | 27-27-06-90
ETIM number, version 7.0 | EC002887
ETIM number, version 6.0 | EC002887
Informacja dodatkowa (Klucz zamówieniowy) | Uwaga: Wyłącznik pozycyjny z funkcją bezpieczeństwa nie wchodzi w zakres dostawy Dostępne są następujące alternatywy: 1 zestyk NO / 1 zestyk NC T3K 335-11Z-U90 - Obudowa metalowa T3K 336-11Z-U90 - Obudowa z tworzywa termoplastycznego
Właściwości ogólne
Normy | EN IEC 60947-5-1
Materiał zatrzasku | Tworzywo, Tworzywo termoplastyczne
Materiał taśmy profilowej | Aluminium
Materiał płyty bocznej | Aluminium
Dane mechaniczne - Wymiary
Szerokość | 100 mm
Wysokość | 260 mm
Długość (L1) | 1.250 mm
Warunki otoczenia
Stopień ochrony | IP67
Ambient temperature | -20 ... +55 °C
Storage and transport temperature | -20 ... +70 °C
Dane elektryczne
Element przełączający | patrz opis wyłącznika
Zasada przełączania | patrz opis wyłącznika
Zakres dostawy
Zakres dostawy | Profil klapy Zatrzaskiwanie
Zakres dostawy materiału montażowego | Profil wpierający Płyty boczne
Schmersal-Polska Sp.j., ul. Baletowa 29, 02-867 Warszawa
Dane zostały starannie sprawdzone. Zdjęcia mogą odbiegać od rzeczywistości. Dalsze dane techniczne znajdują się w instrukcji obsługi. Możliwe są zmiany i błędy techniczne.
Wygenerowano dnia 19.07.2025, 04:30