## Worksheet
MS-MSL-SG
Muting mounting set L version consisting of 2 aluminium profiles (20x20x400mm) attached to the SG with 2 SG U-brackets
Klucz zamówieniowy
Oznaczenie typu produktu | MS-MSL-SG
Numer artykułu (Numer katalogowy) | 103055510
EAN (European Article Number) | 4030661646060
Właściwości ogólne
Materiał | Aluminium
Dane mechaniczne - Wymiary
Długość | 400 mm
Szerokość | 20 mm
Wysokość | 20 mm
Schmersal-Polska Sp.j., ul. Baletowa 29, 02-867 Warszawa
Dane zostały starannie sprawdzone. Zdjęcia mogą odbiegać od rzeczywistości. Dalsze dane techniczne znajdują się w instrukcji obsługi. Możliwe są zmiany i błędy techniczne.
Wygenerowano dnia 13.07.2025, 02:13