## Worksheet
EX-AZM 161CC-12/12RK-3D
| Złącza samozaciskowe Ex-Strefa 22 130 mm x 90 mm x 30 mm Siła ryglująca 2000N | 6 Zestyki Zwolnienie ręczne blokada z zabezpieczeniem przed nieprawidłowym zaryglowaniem wloty kablowe 4 M 16 x 1.5
Klucz zamówieniowy
Oznaczenie typu produktu | EX-AZM 161CC-12/12RK-3D
Numer artykułu (Numer katalogowy) | 103055349
EAN (European Article Number) | 4030661640907
Certyfikaty - Normy
Certyfikaty | CCC-EX ATEX (Konformitätserklärung)
Ochrona przeciwwybuchowa
Ochrona przeciwwybuchowa: Przepisy | EN IEC 60079-0 EN 60079-31
Strefy ochrony przeciwwybuchowej | 22
Kategoria ochrony przeciwwybuchowej | 3D
Oznakowanie ochrony przeciwwybuchowej | EX II 3D Ex tc IIIC T80°C Dc X
Właściwości ogólne
Normy | EN ISO 13849-1 EN ISO 14119 EN IEC 60947-5-1
Poziom kodowania zgodny z EN ISO 14119 | niskie
Zasada działania | elektromechaniczne
Materiał obudowy | Tworzywo sztuczne, tworzywo​​ termoplastyczne​​ wzmocnione​​ włóknem​​ szklanym,​ samogasnące​
Ciężar brutto | 1 884 g
Dane ogólne - właściwości
Ryglowanie sprężyną | Tak
Zwolnienie ręczne | Tak
Liczba kierunków aktywacji | 3
Liczba zestyków pomocniczych | 2
Liczba zestyków bezpieczeństwa | 4
Klasyfikacja
Normy, przepisy | EN ISO 13849-1
Performance Level, up to | c
Kategoria zgodnie z EN ISO 13849 | 1
B10D Normally-closed contact (NC) | 2 000 000 operacji
Note | Electrical life on request.
B10D Normally-open contact (NO) | 1 000 000 operacji
Żywotność | 20 Rok(lata)
Klasyfikacja - wykluczenie błędu
Uwaga: | Możliwość zastosowania po dokonaniu wykluczenia błędów w postaci niebezpiecznego uszkodzenia 1-kanałowej mechaniki i odpowiednim zabezpieczeniu przed manipulacją.
Poziom zapewnienia bezpieczeństwa | d
Kategoria zgodnie z EN ISO 13849 | 3
Note | for 2-channel use and with suitable logic unit.
Żywotność | 20 Rok(lata)
Klasyfikacja bezpieczeństwa - Funkcja ryglowania
Performance Level, up to | e
Note (Performance Level) | Information for the safety classification of the guard locking function is documented in the &quot;Operating instructions&quot; or in the &quot;Operation and mounting&quot; instructions.
Dane mechaniczne
Żywotność mechaniczna, najmniejszy | 1 000 000 operacji
Luz aktywatora w kierunku blokowania | 5,5 mm
Energia uderzenia, maksimum | 7 J
Siła ryglowania zgodnie z EN ISO 14119 | 2 000 N
Siła ryglowania, maksimum | 2 600 N
Siła zatrzasku | 30 N
Skok wymuszonego rozwarcia | 10 mm
Positive break force per NC contact, minimum | 10 N
Szybkość najazdu, maksimum | 1 m/s
Montaż | Śruby
Wykonanie śrub mocujących | 3x M6
Type of the screw head | Flat head screw
Tightening torque of the fastening screws for the housing cover | 0,6 Nm
Note | The tightening sequence of the cover screws must be observed. This can be found in the attached drawing in the “Pictures” tab.
Tightening torque of the cable gland | 3 Nm
Mechanical data - Connection technique
Konektor | Złącza samozaciskowe
Przekrój przewodu dławiczek, najmniejszy | 5 mm
Przekrój przewodu dławiczek, maksimum | 10 mm
Przekrój kabla, minimalne | 1 x 0,75 mm²
Przekrój kabla, maksimum | 1 x 1,5 mm²
Uwaga (przekrój przyłącza) | Wszystkie odniesienia do przekroju przewodów uwzględniają końcówki kablowe.
Allowed type of cable | solid single-wire solid multi-wire flexible
Dane mechaniczne - Wymiary
Długość | 30 mm
Szerokość | 130 mm
Wysokość | 90 mm
Warunki otoczenia
Stopień ochrony | IP67
Ambient temperature | -10 ... +50 °C
Uwaga (wilgotność względna) | zapobiegający skraplaniu zapobiegający zamarzaniu
Ambient conditions - Insulation values
Znamionowe napięcie izolacji | 250 VAC
Znamionowe napięcie udarowe wytrzymywane | 4 kV
Dane elektryczne
Znamionowy prąd cieplny | 6 A
Znamionowe napięcie sterowania | 24 VAC
Znamionowe napięcie sterowania | 24 VDC
Warunkowy znamionowy prąd zwarciowy wg EN 60947-5-1 | 1 000 A
Kategoria​ użytkowania DC-13 | 24 VDC
Kategoria​ użytkowania DC-13 | 2,5 A
Elektryczny pobór mocy, maksimum | 10 W
Element przełączający | zestyk (NO), zestyk (NC)
Zasada przełączania | slow action, positive break NC contact
Częstotliwość przełączania | 1 000 /h
Materiał zestyków, elektrycznych | Srebro
Dane elektryczne - wejście sterowania cewki
Magnet switch-on time | 100 %
Test pulse duration, maximum | 5 ms
Test pulse interval, minimum | 50 ms
Dane elektryczne - zestyki bezpieczeństwa
Napięcie, kategoria​ użytkowania DC-13 | 24 VDC
Prąd, kategoria użytkowania DC-13 | 2,5 A
Dane elektryczne - zestyki pomocnicze
Napięcie, kategoria​ użytkowania DC-13 | 24 VDC
Prąd, kategoria użytkowania DC-13 | 2,5 A
Pozostałe dane
Uwaga (zastosowania aplikacyjne) | przesuwna osłona bezpieczeństwa osłona zdejmowana uchylna osłona bezpieczeństwa
Zakres dostawy
Zakres dostawy | Actuator must be ordered separately.
Note
Uwaga (wyjście pomocnicze) | Do konserwacji, instalacji itp. Do ręcznego zwalniania przy pomocy klucza trójkątnego M5, dostępnego jako wyposażenie dodatkowe
Schmersal-Polska Sp.j., ul. Baletowa 29, 02-867 Warszawa
Dane zostały starannie sprawdzone. Zdjęcia mogą odbiegać od rzeczywistości. Dalsze dane techniczne znajdują się w instrukcji obsługi. Możliwe są zmiany i błędy techniczne.
Wygenerowano dnia 22.03.2025, 17:33