## Worksheet
CSS 14-34-S-SD-M-L
| 1 x Kabel podłączony fabrycznie 8-polowy Aktywacja z boku Szeregowe wyjście diagnostyczne Maks. 31 czujników można połączyć szeregowo Obudowa z tworzywa termoplastycznego Bezkontaktowy i kodowany system elektroniczny | Możliwość działania przy przesunięciu aktywatora 27 mm x 108,2 mm x 35 mm Wysoka powtarzalność punktów przełączania Maks. długość łańcucha czujników 200 m liczba odpornych na zwarcie, bezpiecznych wyjść o polaryzacji PNP 2 Zintegrowana kontrola zwarć międzykanałowych i przerwania przewodów oraz zewnętrzna kontrola napięcia przewodów związanych z bezpieczeństwem, aż do szafy sterowniczej.
Klucz zamówieniowy
Oznaczenie typu produktu | CSS 14-34-S-SD-M-L
Numer artykułu (Numer katalogowy) | 101181061
EAN (European Article Number) | 4030661314853
eCl@ss number, version 12.0 | 27-27-46-01
eCl@ss number, version 11.0 | 27-27-24-03
Numer eCl@ss, wersja 9.0 | 27-27-24-03
ETIM number, version 7.0 | EC001829
ETIM number, version 6.0 | EC001829
Certyfikaty - Normy
Certyfikaty | cULus
Właściwości ogólne
Normy | EN IEC 60947-5-3
Zasada działania | indukcyjne
Obudowa | Blok
Warunki montażu (mechaniczne) | nie wpuszczany
Topologia czujnika | Czujnik do łaczenia szeregowego
Materiał obudowy | Tworzywo, Tworzywo termoplastyczne wzmocnione włóknem szklanym
Obszar aktywny | Tworzywo, Tworzywo termoplastyczne wzmocnione włóknem szklanym
Czas reakcji, maksimum | 30 ms
Czas trwania zagrożenia, maksimum | 60 ms
Ciężar brutto | 295 g
Dane ogólne - właściwości
Diagnostyka szeregowa | Tak
Wyjście diagnostyczne | Tak
Detekcja zwarcia | Tak
Wykrywanie zwarcia | Tak
Funkcje bezpieczeństwa | Tak
Kaskadowalny | Tak
Zintegrowany wskaźnik, status | Tak
Liczba diod LED | 3
Liczba bezpiecznych wyjść półprzewodnikowych z funkcją sygnalizacji | 1
Liczba bezpiecznych wyjść cyfrowych | 2
Liczba połączeń szeregowych czujników | 31
Klasyfikacja
Normy, przepisy | EN ISO 13849-1 EN IEC 60947-5-3 EN IEC 61508
Performance Level, up to | e
Kategoria zgodnie z EN ISO 13849 | 4
Wartość PFH | 3,60 x 10⁻⁹ /h
Safety Integrity Level (SIL) | 3
Żywotność | 20 Rok(lata)
Dane mechaniczne
Płaszczyzny aktywujące | z boku
Obszar aktywny | boczne
Odległość przełączania aktywatora | Actuator CST 34-V-1: 10 mm (typical switch distance Sn) Betätiger CST 34-V-1: 8 mm (gesicherter Schaltabstand EIN Sao) Betätiger CST 34-V-1: 13 mm (gesicherter Schaltabstand AUS Sar) Actuator CST 34-S-1 / CST 34-S-3: 14 mm (typical switch distance Sn) Actuator CST 34-S-1 / CST 34-S-3: 12 mm (ensured switch distance ON Sao) Actuator CST 34-S-1 / CST 34-S-3:: 17 mm (ensured switch distance OFF Sar) Actuator CST 34-S-2: 14 mm (typical switch distance Sn) Actuator CST 34-S-2: 12 mm (ensured switch distance ON Sao) Betätiger CST 34-S-2: 17 mm (gesicherter Schaltabstand AUS Sar) Betätiger CST 180-1 / CST 180-2: 10 mm (typischer Schaltabstand Sn) Actuator CST 180-1 / CST 180-2: 8 mm (ensured switch distance ON Sao) Actuator CST 180-1 / CST 180-2: 13 mm (ensured switch distance OFF Sar)
Mechanical data - Switching distances according EN IEC 60947-5-3
Histereza (Odległość wyłączania), maksimum | 1,5 mm
Powtarzalność R | 0,5 mm
Uwaga (Dokładność powtarzania R) | Przy aktywacji z boku przesunięcie pionowe (x) czujnika względem aktywatora wynosi 36 mm (np. w wyniku opadania lub wibracji osłony). przesunięcie, maks. 53 mm, jest możliwe w przypadku stosowania aktywatora CST 34-S-2. Przesunięc Przesunięcie poprzeczne (y) wynosi maks. ± 10 mm (patrz rysunek: Zasada działania).
Mechanical data - Connection technique
Note (length of the sensor chain) | Cable length and cross-section change the voltage drop dependiing on the output current
Note (series-wiring) | Unlimited number of devices, oberserve external line fusing, max. 31 devices in case of serial diagnostic SD
Długość przewodu | 2 m
Konektor | Kabel (Y-UL 2517), 8-polowy
Przekrój kabla, maksimum | 8 x 0,35 mm²
Przekrój żyły | 22 AWG
Typ kabla | LiYY
Dane mechaniczne - Wymiary
Długość czujnika | 35 mm
Szerokość czujnika | 27 mm
Wysokość czujnika | 108,2 mm
Warunki otoczenia
Stopień ochrony | IP65 IP67
Ambient temperature | -25 ... +70 °C
Storage and transport temperature | -25 ... +85 °C
Wytrzymałość zmęczeniowa wg EN 60068-2-6 | 10 … 55 Hz, amplituda 1 mm
odporność na uderzenie | 30 g / 11 ms
Ocena zabezpieczenia | II
Ambient conditions - Insulation values
Znamionowe napięcie izolacji | 32 VDC
Znamionowe napięcie udarowe wytrzymywane | 0,8 kV
Kategoria przepięcia | III
Stopień zanieczyszczenia zgodnie z VDE 0100 | 3
Dane elektryczne
No-load supply current I0, typical | 100 mA
Prąd znamionowy | 600 mA
Warunkowy znamionowy prąd zwarciowy wg EN 60947-5-1 | 100 A
Częstotliwość wyłączania, ok. | 3 Hz
Electrical data - Safety digital outputs
Znamionowy prąd roboczy (wyjścia bezpieczeństwa) | 250 mA
Prąd wyjściowy (bezpieczne wyjście), maksimum | 0,25 A
Wyjście bezpieczne | p-type
Spadek napięcia Ud, maksimum | 0,5 V
Prąd szczątkowy | 0,5 mA
Napięcie, kategoria​ użytkowania DC-12 | 24 VDC
Prąd, kategoria użytkowania DC-12 | 0,25 A
Napięcie, kategoria​ użytkowania DC-13 | 24 VDC
Prąd, kategoria użytkowania DC-13 | 0,25 A
Dane elektryczne - wyjście diagnostyczne
Wykonanie | typ p
Spadek napięcia Ud, maksimum | 5 V
Electrical data - Serial diagnostic SD
Designation, Serial diagnostic SD | OUT
Operation current | 150 mA
Design of control elements | odporne na zwarcie, typu p
Wiring capacitance | 50 nF
Dane elektryczne - Kompatybilność elektromagnetyczna (EMC)
Promieniowanie zakłócające | IEC 61000-6-4
Klasa kompatybilnosci elektromagnetycznej | IEC 61000-6-2
Układ zestyków
STYK 1 | A1 Ue Brązowe
STYK 2 | X1 Wejście bezpieczne 1 Białe
STYK 3 | A2 GND Niebieskie
STYK 4 | Y1 Wyjście bezpieczne 1 Czarne
STYK 5 | SD szeregowe wyjście diagnostyczne: szary
STYK 6 | X2 Wejście bezpieczne 2 fioletowe
STYK 7 | Y2 Wyjście bezpieczne 2 czerwone
STYK 8 | IN Szeregowe wejście diagnostyczne Różowe
Zakres dostawy
Zakres dostawy | Actuator must be ordered separately.
Akcesoria
Zalecenie (aktywator) | CST 34-S-2 CST 34-S-3 CST 180-1 CST 180-2 CST 34-S-1
Zalecenie dot. urządzenia bezpieczeństwa | PROTECT PSC1 SRB-E-301ST SRB-E-201LC
Note
Uwaga (informacje ogólne) | Wymagania względem modułu bezpieczeństwa: 2-kanałowe wejście bezpieczne, odpowiednie dla czujników PNP z funkcją NO. Moduł bezpieczeństwa musi tolerować wewnętrzne testy czujników z cyklicznym wyłączaniem ich wyjść na maks. 0,5 ms. Moduł bezpieczeństwa nie musi dysponować funkcją detekcji zwarcia międzykanałowego.
Schmersal-Polska Sp.j., ul. Baletowa 29, 02-867 Warszawa
Dane zostały starannie sprawdzone. Zdjęcia mogą odbiegać od rzeczywistości. Dalsze dane techniczne znajdują się w instrukcji obsługi. Możliwe są zmiany i błędy techniczne.
Wygenerowano dnia 18.02.2025, 03:00