## Worksheet
BP 15/2
Bez obudowy Polaryzacja wytłoczona odpowiednie do montażu na materiałach metalicznych z zachowaniem odległości 18 mm
Klucz zamówieniowy
Oznaczenie typu produktu | BP 15/2
Numer artykułu (Numer katalogowy) | 101060165
EAN (European Article Number) | 4030661521299
eCl@ss number, version 12.0 | 27-27-40-02
eCl@ss number, version 11.0 | 27-27-01-03
Numer eCl@ss, wersja 9.0 | 27-27-01-03
ETIM number, version 7.0 | EC001487
ETIM number, version 6.0 | EC001487
Właściwości ogólne
Ciężar brutto | 13 g
Dane mechaniczne - Wymiary
Średnica aktywatora | 20 mm
Szerokość aktywatora | 10 mm
Schmersal-Polska Sp.j., ul. Baletowa 29, 02-867 Warszawa
Dane zostały starannie sprawdzone. Zdjęcia mogą odbiegać od rzeczywistości. Dalsze dane techniczne znajdują się w instrukcji obsługi. Możliwe są zmiany i błędy techniczne.
Wygenerowano dnia 17.07.2024, 10:26