## Worksheet
BS655-Z22-DN
| Koncepcja platformy z różnymi modułami funkcjonalnymi Obudowa metalowa duży wybór alternatywnych aktywatorów Klasa ochrony IP66, IP67 | Regulacja punktów przełączania Symetria dzięki uzębionemu, centralnie umieszczonemu wałkowi Centralny zacisk przyłączeniowy
Klucz zamówieniowy
Oznaczenie typu produktu | BS655-Z22-DN
Numer artykułu (Numer katalogowy) | 153031627
EAN (European Article Number) | 4030661533087
eCl@ss number, version 12.0 | 27-27-06-01
eCl@ss number, version 11.0 | 27-27-06-01
Numer eCl@ss, wersja 9.0 | 27-27-06-01
ETIM number, version 7.0 | EC000030
ETIM number, version 6.0 | EC000030
Certyfikaty - Normy
Certyfikaty | cULus CCC
Właściwości ogólne
Normy | EN 620 EN IEC 60947-5-1
Materiał obudowy | Żeliwo szare, lakierowany
Materiał pokrywy | Żeliwo szare, lakierowany
Ciężar brutto | 6.075 g
Dane ogólne - właściwości
Liczba zestyków pomocniczych | 2
Liczba zestyków bezpieczeństwa | 2
Klasyfikacja
Normy, przepisy | EN ISO 13849-1
Żywotność | 20 Rok(lata)
Klasyfikacja bezpieczeństwa - Wyjścia bezpieczne
B10D Zestyk normalnie zamknięty (NC) | 2.000.000 operacji
Dane mechaniczne
Żywotność mechaniczna, najmniejszy | 1.000.000 operacji
Kroki pozycjonowania aktywatora | 10 °
Mechanical data - Connection technique
Prowadzenie przewodów | 2 x M25 x 1,5
Przekrój kabla, minimalne | 0,5 mm², elastyczny
Przekrój kabla, maksimum | 2,5 mm², elastyczny
Warunki otoczenia
Stopień ochrony | IP66 IP67
Ambient temperature | -40 ... +70 °C
Ocena zabezpieczenia | I
Ambient conditions - Insulation values
Znamionowe napięcie izolacji | 300 V
Znamionowe napięcie udarowe wytrzymywane | 4 kV
Stopień zanieczyszczenia zgodnie z IEC/EN 60947-1 | 3
Dane elektryczne
Znamionowy prąd cieplny | 6 A
Rated operating voltage | 230 VAC
Rated operating voltage | 24 VDC
Kategoria użytkowania AC-15 | 230 VAC
Kategoria użytkowania AC-15 | 3 A
Kategoria​ użytkowania DC-13 | 24 VDC
Kategoria​ użytkowania DC-13 | 3 A
Materiał zestyków, elektrycznych | Srebro
Dane elektryczne - Protokoły komunikacyjne
Feldbus Protokoll | Dupline
Dane elektryczne - Dupline
Rated operating voltage | 8,2 VDC
Prąd roboczy | 0,1 mA
Znamionowe napięcie udarowe wytrzymywane | 0,8 kV
Przekrój kabla, minimalne | 0,2 mm², sztywny 0,25 mm², elastyczny
Przekrój kabla, maksimum | 2,5 mm², elastyczny 4 mm², sztywny
Schmersal-Polska Sp.j., ul. Baletowa 29, 02-867 Warszawa
Dane zostały starannie sprawdzone. Zdjęcia mogą odbiegać od rzeczywistości. Dalsze dane techniczne znajdują się w instrukcji obsługi. Możliwe są zmiany i błędy techniczne.
Wygenerowano dnia 23.07.2025, 13:02