## Worksheet
AKTYWATOR AZ 335-B6-FLEX
nadaje się szczególnie do osłon uchylnych Kompensuje luz ± 5 mm w dwóch osiach Dla bardzo małych kątów najazdu
Klucz zamówieniowy
Uwaga (możliwość dostawy) | Niedostępne!
Oznaczenie typu produktu | AKTYWATOR AZ 335-B6-FLEX
Numer artykułu (Numer katalogowy) | 101150808
EAN (European Article Number) | 4030661287881
eCl@ss number, version 12.0 | 27-27-26-06
eCl@ss number, version 11.0 | 27-27-26-06
Numer eCl@ss, wersja 9.0 | 27-27-26-06
ETIM number, version 7.0 | EC001487
ETIM number, version 6.0 | EC001487
Właściwości ogólne
Poziom kodowania zgodny z EN ISO 14119 | niskie
Materiał aktywatora | Stal nierdzewna (V2A)
Ciężar brutto | 165 g
Dane mechaniczne
Promień aktywacji, minimum | 100 mm
aktywator | elastyczny
Note
Uwaga (informacje ogólne) | Oś zawiasu powinna znajdować się 52,7 mm powyżej górnej krawędzi wyłącznika bezpieczeństwa, w tej samej płaszczyźnie Promień prowadzenia regulowany, minimum 100 mm, przy pomocy klucza sześciokątnego 2 mm A/F minimalny promień najazdu aktywatora przy osłonach uchylnych równolegle do powierzchni aktywatora 100 mm
Schmersal-Polska Sp.j., ul. Baletowa 29, 02-867 Warszawa
Dane zostały starannie sprawdzone. Zdjęcia mogą odbiegać od rzeczywistości. Dalsze dane techniczne znajdują się w instrukcji obsługi. Możliwe są zmiany i błędy techniczne.
Wygenerowano dnia 19.07.2025, 08:02