## Worksheet
A-K12P-M23-S-G-5M-GY-1-X-X-1-2568/2965
Kabel podłączony fabrycznie 12-polowy
Klucz zamówieniowy
Oznaczenie typu produktu | A-K12P-M23-S-G-5M-GY-1-X-X-1-2568/2965
Numer artykułu (Numer katalogowy) | 101208520
EAN (European Article Number) | 4030661384238
eCl@ss number, version 12.0 | 27-06-03-11
eCl@ss number, version 11.0 | 27-06-03-11
Numer eCl@ss, wersja 9.0 | 27-06-03-11
ETIM number, version 7.0 | EC001855
ETIM number, version 6.0 | EC001855
Właściwości ogólne
Wykonanie | prosty
Ciężar brutto | 951 g
Dane ogólne - właściwości
kompatybilne z prowadnikami łańcuchowymi | Tak
Liczba żył przewodu | 12
Dane mechaniczne
Moment obrotowy, maksimum | 1 Nm
Mechanical data - Connection technique
Długość przewodu | 5 m
Number of cable wires | 12
Przekrój żyły | 0,75 mm2
Średnica przewodu | 9,9 mm
Kąt gięcia (stały) | 4 x Ø-kabel
Kąt gięcia (ruchomy) | 10 x Ø-kabel
Kolor płaszcza przewodu | szary
Dane mechaniczne - konektor strona A
Konektor | połączenie
Konstrukcja | prosty
Kodowanie konektora | A
Blokada konektora | Blokowanie śrubą
Materiał dławicy | Metal, CuZn, niklowany
Materiał korpusu uchwytu | Metal, CuZn chromianowany
Kolor korpusu uchwytu | chromowany
Warunki otoczenia
Stopień ochrony | IP66 IP67
Ambient temperature (Connector) | -20 ... +130 °C
Ambient temperature (fixed) | -40 ... +80 °C
Umgebungstemperatur (bewegt) | -15 ... +70 °C
Ambient temperature (drag chain) | -5 ... +70 °C
Dane elektryczne
Znamionowy prąd cieplny | 7 A
Rated operating voltage | 60 VAC
Rated operating voltage | 60 VDC
Prąd znamionowy | 7.000 mA
Schmersal-Polska Sp.j., ul. Baletowa 29, 02-867 Warszawa
Dane zostały starannie sprawdzone. Zdjęcia mogą odbiegać od rzeczywistości. Dalsze dane techniczne znajdują się w instrukcji obsługi. Możliwe są zmiany i błędy techniczne.
Wygenerowano dnia 23.07.2025, 20:06