## Worksheet
HHSNH63-BL-RT-MP
higieniczna konstrukcja z płytą montażową lub bez zamykany na zamek
Klucz zamówieniowy
Oznaczenie typu produktu | HHSNH63-BL-RT-MP
Numer artykułu (Numer katalogowy) | 103044300
EAN (European Article Number) | 4030661618012
eCl@ss number, version 12.0 | 27-37-14-03
eCl@ss number, version 11.0 | 27-37-14-03
Numer eCl@ss, wersja 9.0 | 27-37-14-03
ETIM number, version 7.0 | EC000216
ETIM number, version 6.0 | EC000216
Certyfikaty - Normy
Certyfikaty | hygiene tested
Właściwości ogólne
Normy | EN IEC 60947-5-1 EN IEC 60204-1 DIN EN 1672-2 ANSI/UL 60947-1 ANSI/UL 60947-4-1A
Wykonanie | Main switches 63A
Konstrukcja | Strengthening plate
Uwaga (warunek montażu) | Recess for assembly 80 mm x 80 mm
Przełącz | długość
Typ uszczelnienia | Membrana Uszczelki wargowe
Materiał części roboczych | Tworzywo
Materiał pierścienia przedniego | Stainless steel (V4A)
Kolor elementu sterującego | czerwony
Kolor tabliczki identyfikacyjnej | żółty
Kolor wspornika | Srebro
Kolor styku | Czarne
Kolor pierścienia przedniego | Srebro
Kolor płyty montażowej | Srebro
Kolor mieszka uszczelniającego | Niebieskie
Ciężar brutto | 220 g
Dane ogólne - właściwości
Z zatrzaskiwaniem | Tak
Liczba pozycji wyłącznika | 1
Number of main contacts | 3
Anti-torsion protection | Ja
Dane mechaniczne
Pozycja zatrzaskiwania | prawe
Żywotność mechaniczna, najmniejszy | 100.000 operacji
Kąt przełączania, prawe | 90 °
Montaż | central nut
Moment dokręcania śruby | 2 Nm
Moment dokręcania nakrętek, maksimum | 4 Nm
Mounting position main contacts | 0°
Mechanical data - Connection technique
Konektor | Terminale śrubowe
Przekrój kabla, minimalne | 1 mm², elastyczny 4 mm², sztywny
Przekrój kabla, maksimum | 25 mm², sztywny 16 mm², elastyczny
uwaga | Wszystkie odniesienia do przekroju przewodów uwzględniają końcówki kablowe.
Przekrój żyły | 4 AWG
Moment dokręcania zacisków | 2,5 Nm
Dane mechaniczne - Wymiary
Długość | 72 mm
Mounting height | 37 mm
Note (Mounting height) | Height in front of the front panel.
Głębokość montażu | 78 mm
Uwaga (głębokość montażu) | Plus konektor
Długość x Szerokość x Wysokość | Wymiary płytki montażowej: 110 mm x 110 mm
wymiary głowiczek | 45 mm
Długość klamki | 52,5 mm
Mounting diameter | 22,3 mm
Grubość płyty przedniej, minimum | 1,5 mm
Grubość płyty przedniej, maksimum | 6 mm
uwaga | Dla każdej obudowy
Warunki otoczenia
Stopień ochrony | IP67 IP69K
Ambient temperature | +0 ... +80 °C
Ambient conditions - Insulation values
Znamionowe napięcie udarowe wytrzymywane | 6 kV
Dane elektryczne
Znamionowy prąd cieplny | 63 A
Rated operating voltage | 690 VAC
Zdolność przełączania, AC-3 | 22.000 W
Zdolność przełączania, AC-23 | 22.000 W
Zasada przełączania | Wolnoprzełączające
Pozostałe dane
Uwaga (zastosowania aplikacyjne) | Bezpieczny moduł Fieldbox ze zdecentralizwanym I/O Bezpieczny moduł Fieldbox ze zdecentralizwanym I/O
Zakres dostawy
Uwaga (zakres dostawy, liczba i rodzaj) | Scope of delivery with contact carrier SMF-SG Kołnierz montażowy ELM wchodzi w zakres dostawy
Schmersal-Polska Sp.j., ul. Baletowa 29, 02-867 Warszawa
Dane zostały starannie sprawdzone. Zdjęcia mogą odbiegać od rzeczywistości. Dalsze dane techniczne znajdują się w instrukcji obsługi. Możliwe są zmiany i błędy techniczne.
Wygenerowano dnia 14.07.2025, 04:02