## Worksheet
HWS21-BL-WS
higieniczna konstrukcja Z krótkim lub długim kablem 2 lub 3 pozycji
Klucz zamówieniowy
Oznaczenie typu produktu | HWS21-BL-WS
Numer artykułu (Numer katalogowy) | 103039649
EAN (European Article Number) | 4030661617602
eCl@ss number, version 12.0 | 27-37-12-13
eCl@ss number, version 11.0 | 27-37-12-13
Numer eCl@ss, wersja 9.0 | 27-37-12-13
ETIM number, version 7.0 | EC000222
ETIM number, version 6.0 | EC000222
Certyfikaty - Normy
Certyfikaty | cULus hygiene tested
Właściwości ogólne
Normy | EN IEC 60947-5-1 EN IEC 60947-1 DIN EN 1672-2
Wykonanie | Montaż na płycie przedniej
Konstrukcja | Okrągły
Przełącz | krótkie
Typ uszczelnienia | Membrana Uszczelki wargowe
Materiał części roboczych | Tworzywo
Materiał pierścienia przedniego | Stainless steel (V4A)
Kolor elementu sterującego | Białe
Kolor pierścienia przedniego | Srebro
Kolor mieszka uszczelniającego | Niebieskie
Ciężar brutto | 69 g
Dane ogólne - właściwości
Z zatrzaskiwaniem | Tak
Liczba pozycji wyłącznika | 2
Dane mechaniczne
Pozycja zatrzaskiwania | prawe
Kąt przełączania, prawe | 45 °
Montaż | central nut
Moment dokręcania nakrętek, maksimum | 4 Nm
Dane mechaniczne - Wymiary
Mounting height | 31 mm
Note (Mounting height) | Height in front of the front panel.
Głębokość montażu | 48 mm
Uwaga (głębokość montażu) | Depth behind front panel including a contact element
wymiary głowiczek | 45 mm
Długość klamki | 26 mm
Mounting diameter | 22,3 mm
Grubość płyty przedniej, minimum | 1,5 mm
Grubość płyty przedniej, maksimum | 6 mm
Odstęp | 65 x 65 mm
Warunki otoczenia
Stopień ochrony | IP67 IP69K
Ambient temperature | +0 ... +80 °C
Pozostałe dane
Uwaga (zastosowania aplikacyjne) | Bezpieczny moduł Fieldbox ze zdecentralizwanym I/O
Zakres dostawy
Uwaga (zakres dostawy, liczba i rodzaj) | Scope of delivery with contact carrier SMF
Schmersal-Polska Sp.j., ul. Baletowa 29, 02-867 Warszawa
Dane zostały starannie sprawdzone. Zdjęcia mogą odbiegać od rzeczywistości. Dalsze dane techniczne znajdują się w instrukcji obsługi. Możliwe są zmiany i błędy techniczne.
Wygenerowano dnia 23.04.2025, 08:55